## 工程量清单
达埔服务区卫生间装修改造工程
工 程 量 清 单
招 标 人: |  | 造价咨询人:
| (单位盖章) |  | (单位盖章或资质专用章)
法定代表人 或其授权人: |  | 法定代表人 或其授权人:
| (签字或盖章) |  | (签字或盖章)
造价工程师:
(签字盖专用章)
编制时间： |  | 2018年06月11日

## 工程项目造价汇总表
工程项目造价汇总表
工程名称:达埔服务区卫生间装修改造工程 |  |  | 第1页 共1页
序号 | 单项工程名称 | 金额(元) | 其中: 安全文明施工费(元)
1 | A区
2 | B区
合 计

## 单项工程造价汇总表
单项工程造价汇总表
工程名称：达埔服务区卫生间装修改造工程 A区 |  |  | 第1页 共2页
序号 | 单位工程名称 | 金额(元) | 其中: 安全文明施工费(元)
1 | 房屋建筑与装饰工程
2 | 安装工程
合 计
单项工程造价汇总表
工程名称：达埔服务区卫生间装修改造工程 B区 |  |  | 第2页 共2页
序号 | 单位工程名称 | 金额(元) | 其中: 安全文明施工费(元)
1 | 房屋建筑与装饰工程
2 | 安装工程
合 计

## 单位工程造价汇总表
单位工程造价汇总表
工程名称：达埔服务区卫生间装修改造工程 A区 房屋建筑与装饰工程 |  | 第1页 共4页
序号 | 汇 总 内 容 | 金 额(元)
1 | 分部分项工程费
1.1 | 装饰
2 | 措施项目费
2.1 | 总价措施项目费
2.1.1 | 安全文明施工费
2.1.2 | 其他总价措施费
2.2 | 单价措施项目费
3 | 其他项目费
3.1 | 暂列金额
3.2 | 专业工程暂估价
3.3 | 总承包服务费
合 计=1+2+3
单位工程造价汇总表
工程名称：达埔服务区卫生间装修改造工程 A区 安装工程 |  | 第2页 共4页
序号 | 汇 总 内 容 | 金 额(元)
1 | 分部分项工程费
1.1 | 电气工程
1.2 | 背景音乐
1.3 | 水卫工程
2 | 措施项目费
2.1 | 总价措施项目费
2.1.1 | 安全文明施工费
2.1.2 | 其他总价措施费
2.2 | 单价措施项目费
3 | 其他项目费
3.1 | 暂列金额
3.2 | 专业工程暂估价
3.3 | 总承包服务费
合 计=1+2+3
单位工程造价汇总表
工程名称：达埔服务区卫生间装修改造工程 B区 房屋建筑与装饰工程 |  | 第3页 共4页
序号 | 汇 总 内 容 | 金 额(元)
1 | 分部分项工程费
1.1 | 装饰
2 | 措施项目费
2.1 | 总价措施项目费
2.1.1 | 安全文明施工费
2.1.2 | 其他总价措施费
2.2 | 单价措施项目费
3 | 其他项目费
3.1 | 暂列金额
3.2 | 专业工程暂估价
3.3 | 总承包服务费
合 计=1+2+3
单位工程造价汇总表
工程名称：达埔服务区卫生间装修改造工程 B区 安装工程 |  | 第4页 共4页
序号 | 汇 总 内 容 | 金 额(元)
1 | 分部分项工程费
1.1 | 电气工程
1.2 | 背景音乐
1.3 | 水卫工程
2 | 措施项目费
2.1 | 总价措施项目费
2.1.1 | 安全文明施工费
2.1.2 | 其他总价措施费
2.2 | 单价措施项目费
3 | 其他项目费
3.1 | 暂列金额
3.2 | 专业工程暂估价
3.3 | 总承包服务费
合 计=1+2+3

## 分部分项工程量清单与计价表
分部分项工程量清单与计价表
工程名称：达埔服务区卫生间装修改造工程 | [6 empty] | 第1页 共9页
序号 | 项目编码 | 项目名称 | 项目特征描述 | 计量单位 | 工程量 | 金 额(元)
[6 empty] | 综合单价 |  | 合价
A区 | [8 empty] | 单项工程(17房屋建筑与装饰)
房屋建筑与装饰工程 | [8 empty] | 单位工程(17房屋建筑与装饰)
装饰 | [8 empty] | 分项工程(17房屋建筑与装饰)
拆除部分
1 | 011601001001 | 砖（石）砌体拆除 | (1)标准砖 | m3 | 13.68
2 | 011605001001 | 平面块料拆除 | (1)拆除瓷砖地面 | m2 | 275.05
3 | 011605002001 | 立面块料拆除 | (1)拆除墙面瓷砖 | m2 | 581.195
4 | 011606003001 | 天棚面龙骨及饰面拆除 |  | m2 | 259.55
5 | 011406001001 | 抹灰面油漆涂料 | (1)拆除后的天棚面 (2)腻子2道 (3)喷深灰色乳胶漆 | m2 | 259.55
6 | 011609002001 | 隔断隔墙拆除 |  | m2 | 261.58
7 | BC001 | 洗手台拆除 |  | m2 | 6.19
8 | 011610001001 | 门窗拆除 |  | 樘 | 15
9 | BC002 | 垃圾外运及人工清理 |  | 项 | 1
新建部分
天棚
10 | 011302001001 | 天棚吊顶 | (1)轻钢龙骨 (2)硅酸钙板 (3)白色乳胶漆 | m2 | 37.53
11 | 011302002001 | 格栅吊顶 | (1)轻钢龙骨 (2)200*200铝合金格栅 | m2 | 220.46
地面
12 | 011108001001 | 石材零星项目 | (1)门槛石 (2)水泥砂浆结合层 (3)金镶玉大理石 | m2 | 1.96
13 | 011102003001 | 块料楼地面 | (1)水泥砂浆结合层 (2)600*600仿估砖 | m2 | 263.5
14 | 011102003002 | 块料楼地面 | (1)淋浴间 (2)水泥砂浆结合层 (3)300*300防滑砖 | m2 | 2.2
15 | 010904002001 | 楼（地）面涂膜防水 | (1)聚合物水泥防水涂料 (2)1mm | m2 | 267.66
墙面
16 | 010401003001 | 实心砖墙 | (1)小便斗后 (2)实心砖墙 (3)1.26m (4)M5水泥砂浆砌筑 | m3 | 4.158
17 | 010401003002 | 实心砖墙 | (1)工具房及淋浴房 (2)实心砖墙 (3)3m (4)M5水泥砂浆砌筑 | m3 | 3.456
18 | 010402001001 | 砌块墙 | (1)200厚加气混凝土砌块墙 | m3 | 9.705
分部分项工程量清单与计价表
工程名称：达埔服务区卫生间装修改造工程 | [6 empty] | 第2页 共9页
序号 | 项目编码 | 项目名称 | 项目特征描述 | 计量单位 | 工程量 | 金 额(元)
[6 empty] | 综合单价 |  | 合价
(2)M5水泥砂浆砌筑
19 | 010402001002 | 砌块墙 | (1)120厚加气混凝土砌块墙 (2)M5水泥砂浆砌筑 | m3 | 2.558
20 | 011201001001 | 墙面一般抹灰 | (1)内墙面 (2)18厚水泥砂浆抹灰 | m2 | 168.18
21 | 010903002001 | 墙面涂膜防水 | (1)聚合物水泥防水涂料 (2)1mm | m2 | 351.36
22 | 011204003001 | 块料墙面 | (1)所有内墙面 (2)400*800仿古纹釉面砖 | m2 | 651.151
23 | 011206001001 | 石材零星项目 | (1)小便斗压顶 (2)水泥砂浆粘贴 (3)深啡网大理石压顶 | m2 | 3.3
24 | 011505001001 | 洗漱台 | (1)中花白大理石 (2)40*4镀锌角钢骨架基层 | m2 | 9.195
25 | 011210005001 | 成品隔断（卫生间） | (1)12厚抗倍特板 | m2 | 251.636
26 | 011210005002 | 成品隔断（小便斗） | (1)12厚抗倍特板 | m2 | 9.9
27 | 010704006001 | 实木烤漆花隔 | (1)18mm厚实木烤漆花隔 | m2 | 10.79
28 | 011505010001 | 镜面玻璃 | (1)5厘银镜 (2)黑色不锈钢边框 | m2 | 23.114
29 | 010801001001 | 木质门 | (1)1000*2100mm (2)实木门 (3)合页、门吸、手拉 | m2 | 8.4
30 | 011207001001 | 不锈钢门套 | (1)80mm黑钛不锈钢门套 | m2 | 2.662
31 | 011503005001 | 金属靠墙扶手 | (1)残疾人不锈钢栏杆扶手 | m | 6.3
32 | 011505014001 | 淋浴间 | (1)10厘钢化玻璃 (2)S304不锈钢 | 间 | 2
33 | 011505001002 | 洗漱台 | (1)男女沐浴间 (2)米黄色人造大理石台面 (3)镀锌角钢基层 | m2 | 0.404
34 | 011501003001 | 定制18厘防潮板柜门及柜体 | (1)男女沐浴间900*2100*120mm (2)保洁室2576*2100*160mm (3)防潮板 | m | 4.38
安装工程 | [8 empty] | 单位工程(17安装)
电气工程 | [8 empty] | 分项工程(17安装)
35 | 030404017001 | 配电箱 | (1)配电箱 AL | 台 | 1
36 | 030411003001 | 桥架 | (1)钢制桥架安装 200*100 | m | 16.06
分部分项工程量清单与计价表
工程名称：达埔服务区卫生间装修改造工程 | [6 empty] | 第3页 共9页
序号 | 项目编码 | 项目名称 | 项目特征描述 | 计量单位 | 工程量 | 金 额(元)
[6 empty] | 综合单价 |  | 合价
37 | 030413001001 | 铁构件 | (1)电缆桥架支撑架制作 (2)电缆桥架支撑架安装 | kg | 11.579
38 | 030411001001 | 配管 | (1)砖、混凝土结构暗配 JDG16 | m | 101.54
39 | 030411001002 | 配管 | (1)砖、混凝土结构暗配 JDG20 | m | 19.65
40 | 030411001003 | 配管 | (1)砖、混凝土结构明配 JDG16 | m | 212.64
41 | 030411001004 | 配管 | (1)砖、混凝土结构明配 JDG20 | m | 15.5
42 | 030411001005 | 配管 | (1)金属软管敷设(内径≤16mm 每根长≤1m) | m | 140
43 | 030411004001 | 配线 | (1)穿照明线 ZR-BYJ-2.5 | m | 1213.67
44 | 030411004002 | 配线 | (1)线槽配线 ZR-BYJ-2.5 | m | 489.24
45 | 030412004001 | 装饰灯 | (1)LED射灯 10W | 套 | 12
46 | 030412004002 | 装饰灯 | (1)LED筒灯(5寸) 12W | 套 | 115
47 | 030412004003 | 装饰灯 | (1)LED灯带 | 套 | 3
48 | 030404035001 | 插座 | (1)热水器插座 | 个 | 3
49 | 030404035002 | 插座 | (1)烘手器插座 | 个 | 2
50 | 030404034001 | 照明开关 | (1)单联单控开关 | 个 | 3
51 | 030404034002 | 照明开关 | (1)三联单控开关 | 个 | 4
52 | 030404034003 | 照明开关 | (1)双联单控开关 | 个 | 3
53 | 030411006001 | 接线盒 | (1)铁灯头盒 | 个 | 130
54 | 030411006002 | 接线盒 | (1)铁开关盒 | 个 | 28
55 | 030414002001 | 送配电装置系统 | (1)输配电装置系统调试(≤1kV交流供电) | 系统 | 1
背景音乐 | [8 empty] | 分项工程(17安装)
56 | 03BC001 | 背景音乐 | (1)背景音乐(含配管,配线,6个吸顶音响等设备) | 项 | 1
水卫工程 | [8 empty] | 分项工程(17安装)
给水系统
57 | 031001006008 | 塑料管 | (1)室内PP-R塑料给水管(热熔连接) DN32 (2)管道消毒、冲洗(公称直径32mm以内) | m | 52.3
58 | 031001006009 | 塑料管 | (1)室内PP-R塑料给水管(热熔连接) DN25 | m | 157.68
分部分项工程量清单与计价表
工程名称：达埔服务区卫生间装修改造工程 | [6 empty] | 第4页 共9页
序号 | 项目编码 | 项目名称 | 项目特征描述 | 计量单位 | 工程量 | 金 额(元)
[6 empty] | 综合单价 |  | 合价
(2)管道消毒、冲洗(公称直径25mm以内)
59 | 031001006010 | 塑料管 | (1)室内PP-R塑料给水管(热熔连接) DN20 (2)管道消毒、冲洗(公称直径20mm以内) | m | 5.02
60 | 031003001002 | 螺纹阀门 | (1)截止阀 DN32 | 个 | 1
61 | 031002003004 | 套管 | (1)一般钢套管制作安装(介质管道公称直径32mm以内) | 个 | 8
62 | 030413003004 | 打洞(孔) | (1)混凝土墙体钻孔(钻孔直径63mm以内) (2)堵洞(公称直径50mm以内) | 个 | 8
63 | 031004007002 | 小便器 | (1)壁挂式小便器安装(感应开关 埋入式) | 组 | 23
64 | 031004006004 | 大便器 | (1)蹲式大便器安装(感应开关 埋入式) | 组 | 48
65 | 031004006005 | 大便器 | (1)坐式大便器安装(连体水箱) | 组 | 5
66 | 031004006006 | 大便器 | (1)儿童坐式大便器安装(连体水箱) | 组 | 1
67 | 031004003003 | 洗脸盆 | (1)洗脸盆(台上式 冷热水 感应开关) | 组 | 4
68 | 031004003004 | 洗脸盆 | (1)洗手池(台上式 冷热水 感应开关) | 组 | 14
69 | 031004004002 | 洗涤盆 | (1)洗涤池 | 组 | 3
70 | 031004010002 | 淋浴器 | (1)组成淋浴器(塑料管)(塑料管粘接 冷热水) | 套 | 2
71 | 031006012002 | 热水器、开水炉 | (1)电热水器安装(挂式80L以内) (2)电热水器安装(挂式40L以内) | 台 | 3
72 | 031004009001 | 烘手器 | (1)北奥自动感应干手器 | 个 | 3
排水系统
73 | 031001006011 | 塑料管 | (1)UPVC塑料排水管DN150 | m | 135.86
74 | 031001006012 | 塑料管 | (1)UPVC塑料排水管DN50 | m | 77.87
75 | 031004014003 | 给、排水附(配)件 | (1)地面扫除口安装(公称直径100mm以内) | 个/组 | 5
76 | 031004014004 | 给、排水附(配)件 | (1)不锈钢地漏安装DN50 | 个/组 | 10
77 | 031002003005 | 套管 | (1)一般钢套管制作安装(介质管道公称直径100mm以内) | 个 | 7
78 | 030413003005 | 打洞(孔) | (1)混凝土墙体钻孔( | 个 | 7
分部分项工程量清单与计价表
工程名称：达埔服务区卫生间装修改造工程 | [6 empty] | 第5页 共9页
序号 | 项目编码 | 项目名称 | 项目特征描述 | 计量单位 | 工程量 | 金 额(元)
[6 empty] | 综合单价 |  | 合价
钻孔直径108mm以内) (2)堵洞(公称直径100mm以内)
79 | 010101007003 | 管沟土方 | (1)管道挖土方(管道挖填土方 管道公称直径100mm以内1m深) | m | 124.082
80 | 010101007004 | 管沟土方 | (1)管道挖土方(管道挖填土方 管道公称直径50mm以内1m深) | m | 47.37
热水系统
81 | 031001006013 | 塑料管 | (1)室内PP-R塑料热水管(热熔连接) DN25 (2)管道消毒、冲洗(公称直径25mm以内) | m | 42.72
82 | 031002003006 | 套管 | (1)一般钢套管制作安装(介质管道公称直径32mm以内) | 个 | 2
83 | 030413003006 | 打洞(孔) | (1)混凝土墙体钻孔(钻孔直径63mm以内) (2)堵洞(公称直径50mm以内) | 个 | 2
B区 | [8 empty] | 单项工程(17房屋建筑与装饰)
房屋建筑与装饰工程 | [8 empty] | 单位工程(17房屋建筑与装饰)
装饰 | [8 empty] | 分项工程(17房屋建筑与装饰)
拆除部分
84 | 011601001002 | 砖（石）砌体拆除 | (1)标准砖 | m3 | 13.68
85 | 011605001002 | 平面块料拆除 | (1)拆除瓷砖地面 | m2 | 275.05
86 | 011605002002 | 立面块料拆除 | (1)拆除墙面瓷砖 | m2 | 581.195
87 | 011606003002 | 天棚面龙骨及饰面拆除 |  | m2 | 259.55
88 | 011406001002 | 抹灰面油漆涂料 | (1)拆除后的天棚面 (2)腻子2道 (3)喷深灰色乳胶漆 | m2 | 259.55
89 | 011609002002 | 隔断隔墙拆除 |  | m2 | 261.58
90 | BC003 | 洗手台拆除 |  | m2 | 6.19
91 | 011610001002 | 门窗拆除 |  | 樘 | 15
92 | BC004 | 垃圾外运及人工清理 |  | 项 | 1
新建部分
天棚
93 | 011302001002 | 天棚吊顶 | (1)轻钢龙骨 (2)硅酸钙板 (3)白色乳胶漆 | m2 | 37.53
94 | 011302002002 | 格栅吊顶 | (1)轻钢龙骨 (2)200*200铝合金格栅 | m2 | 220.46
地面
分部分项工程量清单与计价表
工程名称：达埔服务区卫生间装修改造工程 | [6 empty] | 第6页 共9页
序号 | 项目编码 | 项目名称 | 项目特征描述 | 计量单位 | 工程量 | 金 额(元)
[6 empty] | 综合单价 |  | 合价
95 | 011108001002 | 石材零星项目 | (1)门槛石 (2)水泥砂浆结合层 (3)金镶玉大理石 | m2 | 1.96
96 | 011102003003 | 块料楼地面 | (1)水泥砂浆结合层 (2)600*600仿估砖 | m2 | 263.5
97 | 011102003004 | 块料楼地面 | (1)淋浴间 (2)水泥砂浆结合层 (3)300*300防滑砖 | m2 | 2.2
98 | 010904002002 | 楼（地）面涂膜防水 | (1)聚合物水泥防水涂料 (2)1mm | m2 | 267.66
墙面
99 | 010401003003 | 实心砖墙 | (1)小便斗后 (2)实心砖墙 (3)1.26m (4)M5水泥砂浆砌筑 | m3 | 4.158
100 | 010401003004 | 实心砖墙 | (1)工具房及淋浴房 (2)实心砖墙 (3)3m (4)M5水泥砂浆砌筑 | m3 | 3.456
101 | 010402001003 | 砌块墙 | (1)200厚加气混凝土砌块墙 (2)M5水泥砂浆砌筑 | m3 | 9.705
102 | 010402001004 | 砌块墙 | (1)120厚加气混凝土砌块墙 (2)M5水泥砂浆砌筑 | m3 | 2.558
103 | 011201001002 | 墙面一般抹灰 | (1)内墙面 (2)18厚水泥砂浆抹灰 | m2 | 168.18
104 | 010903002002 | 墙面涂膜防水 | (1)聚合物水泥防水涂料 (2)1mm | m2 | 351.36
105 | 011204003002 | 块料墙面 | (1)所有内墙面 (2)400*800仿古纹釉面砖 | m2 | 651.151
106 | 011206001002 | 石材零星项目 | (1)小便斗压顶 (2)水泥砂浆粘贴 (3)深啡网大理石压顶 | m2 | 3.3
107 | 011505001003 | 洗漱台 | (1)中花白大理石 (2)40*4镀锌角钢骨架基层 | m2 | 9.195
108 | 011210005003 | 成品隔断（卫生间） | (1)12厚抗倍特板 | m2 | 251.636
109 | 011210005004 | 成品隔断（小便斗） | (1)12厚抗倍特板 | m2 | 9.9
110 | 010704006002 | 实木烤漆花隔 | (1)18mm厚实木烤漆花隔 | m2 | 10.79
111 | 011505010002 | 镜面玻璃 | (1)5厘银镜 (2)黑色不锈钢边框 | m2 | 23.114
112 | 010801001002 | 木质门 | (1)1000*2100mm (2)实木门 (3)合页、门吸、手拉 | m2 | 8.4
分部分项工程量清单与计价表
工程名称：达埔服务区卫生间装修改造工程 | [6 empty] | 第7页 共9页
序号 | 项目编码 | 项目名称 | 项目特征描述 | 计量单位 | 工程量 | 金 额(元)
[6 empty] | 综合单价 |  | 合价
113 | 011207001002 | 不锈钢门套 | (1)80mm黑钛不锈钢门套 | m2 | 2.662
114 | 011503005002 | 金属靠墙扶手 | (1)残疾人不锈钢栏杆扶手 | m | 6.3
115 | 011505014002 | 淋浴间 | (1)10厘钢化玻璃 (2)S304不锈钢 | 间 | 2
116 | 011505001004 | 洗漱台 | (1)男女沐浴间 (2)米黄色人造大理石台面 (3)镀锌角钢基层 | m2 | 0.404
117 | 011501003002 | 定制18厘防潮板柜门及柜体 | (1)男女沐浴间900*2100*120mm (2)保洁室2576*2100*160mm (3)防潮板 | m | 4.38
安装工程 | [8 empty] | 单位工程(17安装)
电气工程 | [8 empty] | 分项工程(17安装)
118 | 030404017002 | 配电箱 | (1)配电箱 AL | 台 | 1
119 | 030411003002 | 桥架 | (1)钢制桥架安装 200*100 | m | 16.06
120 | 030413001002 | 铁构件 | (1)电缆桥架支撑架制作 (2)电缆桥架支撑架安装 | kg | 11.579
121 | 030411001006 | 配管 | (1)砖、混凝土结构暗配 JDG16 | m | 101.54
122 | 030411001007 | 配管 | (1)砖、混凝土结构暗配 JDG20 | m | 19.65
123 | 030411001008 | 配管 | (1)砖、混凝土结构明配 JDG16 | m | 212.64
124 | 030411001009 | 配管 | (1)砖、混凝土结构明配 JDG20 | m | 15.5
125 | 030411001010 | 配管 | (1)金属软管敷设(内径≤16mm 每根长≤1m) | m | 140
126 | 030411004003 | 配线 | (1)穿照明线 ZR-BYJ-2.5 | m | 1213.67
127 | 030411004004 | 配线 | (1)线槽配线 ZR-BYJ-2.5 | m | 489.24
128 | 030412004004 | 装饰灯 | (1)LED射灯 10W | 套 | 12
129 | 030412004005 | 装饰灯 | (1)LED筒灯(5寸) 12W | 套 | 115
130 | 030412004006 | 装饰灯 | (1)LED灯带 | 套 | 3
131 | 030404035003 | 插座 | (1)热水器插座 | 个 | 3
132 | 030404035004 | 插座 | (1)烘手器插座 | 个 | 2
133 | 030404034004 | 照明开关 | (1)单联单控开关 | 个 | 3
134 | 030404034005 | 照明开关 | (1)三联单控开关 | 个 | 4
135 | 030404034006 | 照明开关 | (1)双联单控开关 | 个 | 3
分部分项工程量清单与计价表
工程名称：达埔服务区卫生间装修改造工程 | [6 empty] | 第8页 共9页
序号 | 项目编码 | 项目名称 | 项目特征描述 | 计量单位 | 工程量 | 金 额(元)
[6 empty] | 综合单价 |  | 合价
136 | 030411006003 | 接线盒 | (1)铁灯头盒 | 个 | 130
137 | 030411006004 | 接线盒 | (1)铁开关盒 | 个 | 28
138 | 030414002002 | 送配电装置系统 | (1)输配电装置系统调试(≤1kV交流供电) | 系统 | 1
背景音乐 | [8 empty] | 分项工程(17安装)
139 | 03BC002 | 背景音乐 | (1)背景音乐(含配管,配线,6个吸顶音响等设备) | 项 | 1
水卫工程 | [8 empty] | 分项工程(17安装)
给水系统
140 | 031001006014 | 塑料管 | (1)室内PP-R塑料给水管(热熔连接) DN32 (2)管道消毒、冲洗(公称直径32mm以内) | m | 52.3
141 | 031001006015 | 塑料管 | (1)室内PP-R塑料给水管(热熔连接) DN25 (2)管道消毒、冲洗(公称直径25mm以内) | m | 157.68
142 | 031001006016 | 塑料管 | (1)室内PP-R塑料给水管(热熔连接) DN20 (2)管道消毒、冲洗(公称直径20mm以内) | m | 5.02
143 | 031003001003 | 螺纹阀门 | (1)截止阀 DN32 | 个 | 1
144 | 031002003007 | 套管 | (1)一般钢套管制作安装(介质管道公称直径32mm以内) | 个 | 8
145 | 030413003007 | 打洞(孔) | (1)混凝土墙体钻孔(钻孔直径63mm以内) (2)堵洞(公称直径50mm以内) | 个 | 8
146 | 031004007003 | 小便器 | (1)壁挂式小便器安装(感应开关 埋入式) | 组 | 23
147 | 031004006007 | 大便器 | (1)蹲式大便器安装(感应开关 埋入式) | 组 | 48
148 | 031004006008 | 大便器 | (1)坐式大便器安装(连体水箱) | 组 | 5
149 | 031004006009 | 大便器 | (1)儿童坐式大便器安装(连体水箱) | 组 | 1
150 | 031004003005 | 洗脸盆 | (1)洗脸盆(台上式 冷热水 感应开关) | 组 | 4
151 | 031004003006 | 洗脸盆 | (1)洗手池(台上式 冷热水 感应开关) | 组 | 14
152 | 031004004003 | 洗涤盆 | (1)洗涤池 | 组 | 3
153 | 031004010003 | 淋浴器 | (1)组成淋浴器(塑料管)(塑料管粘接 冷热水) | 套 | 2
分部分项工程量清单与计价表
工程名称：达埔服务区卫生间装修改造工程 | [6 empty] | 第9页 共9页
序号 | 项目编码 | 项目名称 | 项目特征描述 | 计量单位 | 工程量 | 金 额(元)
[6 empty] | 综合单价 |  | 合价
154 | 031006012003 | 热水器、开水炉 | (1)电热水器安装(挂式80L以内) (2)电热水器安装(挂式40L以内) | 台 | 3
155 | 031004009002 | 烘手器 | (1)北奥自动感应干手器 | 个 | 3
排水系统
156 | 031001006017 | 塑料管 | (1)UPVC塑料排水管DN150 | m | 135.86
157 | 031001006018 | 塑料管 | (1)UPVC塑料排水管DN50 | m | 77.87
158 | 031004014005 | 给、排水附(配)件 | (1)地面扫除口安装(公称直径100mm以内) | 个/组 | 5
159 | 031004014006 | 给、排水附(配)件 | (1)不锈钢地漏安装DN50 | 个/组 | 10
160 | 031002003008 | 套管 | (1)一般钢套管制作安装(介质管道公称直径100mm以内) | 个 | 7
161 | 030413003008 | 打洞(孔) | (1)混凝土墙体钻孔(钻孔直径108mm以内) (2)堵洞(公称直径100mm以内) | 个 | 7
162 | 010101007005 | 管沟土方 | (1)管道挖土方(管道挖填土方 管道公称直径100mm以内1m深) | m | 124.082
163 | 010101007006 | 管沟土方 | (1)管道挖土方(管道挖填土方 管道公称直径50mm以内1m深) | m | 47.37
热水系统
164 | 031001006019 | 塑料管 | (1)室内PP-R塑料热水管(热熔连接) DN25 (2)管道消毒、冲洗(公称直径25mm以内) | m | 42.72
165 | 031002003009 | 套管 | (1)一般钢套管制作安装(介质管道公称直径32mm以内) | 个 | 2
166 | 030413003009 | 打洞(孔) | (1)混凝土墙体钻孔(钻孔直径63mm以内) (2)堵洞(公称直径50mm以内) | 个 | 2
合 计

## 总价措施项目清单与计价表
总价措施项目清单与计价表
工程名称：达埔服务区卫生间装修改造工程 |  |  |  | 第1页 共1页
序号 | 项 目 名 称 | 计 算 基 础 (元) | 费 率(%) | 金 额(元)
1 | 安全文明施工费
2 | 其他总价措施费
合 计

## 单价措施项目清单与计价表
单价措施项目清单与计价表
工程名称：达埔服务区卫生间装修改造工程 | [6 empty] | 第1页 共1页
序号 | 项目编码 | 项目名称 | 项目特征描述 | 计量单位 | 工程量 | 金 额(元)
[6 empty] | 综合单价 |  | 合价
A区 | [8 empty] | 单项工程(17房屋建筑与装饰)
房屋建筑与装饰工程 | [8 empty] | 单位工程(17房屋建筑与装饰)
装饰 | [8 empty] | 分项工程(17房屋建筑与装饰)
1 | 011701003001 | 砌筑脚手架 | (1)3.6m以内砌筑 | m2 | 17.15
2 | 011701003002 | 砌筑脚手架 | (1)3.6m以上砌筑 | m2 | 67.09
3 | 011701006001 | 满堂装饰脚手架 |  | m2 | 267.66
安装工程 | [8 empty] | 单位工程(17安装)
电气工程 | [8 empty] | 分项工程(17安装)
4 | 031301017001 | 脚手架搭拆 |  | 项 | 1
背景音乐 | [8 empty] | 分项工程(17安装)
5 | 031301017003 | 脚手架搭拆 |  | 项 | 1
水卫工程 | [8 empty] | 分项工程(17安装)
6 | 031301017004 | 脚手架搭拆 |  | 项 | 1
B区 | [8 empty] | 单项工程(17房屋建筑与装饰)
房屋建筑与装饰工程 | [8 empty] | 单位工程(17房屋建筑与装饰)
装饰 | [8 empty] | 分项工程(17房屋建筑与装饰)
7 | 011701003003 | 砌筑脚手架 | (1)3.6m以内砌筑 | m2 | 17.15
8 | 011701003004 | 砌筑脚手架 | (1)3.6m以上砌筑 | m2 | 67.09
9 | 011701006002 | 满堂装饰脚手架 |  | m2 | 267.66
安装工程 | [8 empty] | 单位工程(17安装)
电气工程 | [8 empty] | 分项工程(17安装)
10 | 031301017005 | 脚手架搭拆 |  | 项 | 1
背景音乐 | [8 empty] | 分项工程(17安装)
11 | 031301017006 | 脚手架搭拆 |  | 项 | 1
水卫工程 | [8 empty] | 分项工程(17安装)
12 | 031301017007 | 脚手架搭拆 |  | 项 | 1
合 计

## 其他项目清单与计价汇总表
其他项目清单与计价汇总表
工程名称：达埔服务区卫生间装修改造工程 |  |  | 第1页 共1页
序号 | 项 目 名 称 | 金额(元) | 备注
1 | 暂列金额 | 180000
2 | 专业工程暂估价
3 | 总承包服务费
合 计 |  | 180000 | ——