## 表5分部分项工程量清单与计价表
服务需求清单
名称：2025年林浦广场日常修缮服务项目
序号 | 项目编码 | 项目名称 | 项目特征描述 | 计量单位 | 数量 | 金 额(元)
含税单价限价
单项工程 | [6 empty] | 单项工程(17房屋建筑与装饰)
装饰工程 | [6 empty] | 单位工程(17房屋建筑与装饰)
装饰工程 | [6 empty] | 分项工程(17房屋建筑与装饰)
1 | 010401012016 | 零星砌砖 | (1)蒸压蒸压加气混凝土砌块，强度等级A3.5 (2)200mm厚内墙门洞修补 (3)M5(42.5)混合砂浆砌筑 | m3 | 1 | 783.98 | 清单
|  | 墙面 |  |  |  |  | 清单
2 | 011209001001 | 带骨架幕墙（仅材料费） | (1)中空LOW-E钢化玻璃6+12A+6 (2)明框 | m2 | 1 | 756.43 | 清单
3 | 011201004024 | 立面砂浆找平层 | (1)加气砖墙面专用水泥砂浆找平 (2)界面剂一道 (3)25厚1:2.5水泥砂浆找平 | m2 | 1 | 50.08 | 清单
4 | 010607005021 | 砌块墙钢丝网加固 | (1)满铺钢丝网一道 | m2 | 1 | 17.68 | 清单
5 | 011210006040 | 其他隔断 | (1)轻钢龙骨隔墙 (2)骨架、边框材料种类、规格:75系列隔墙龙骨 (3)隔板材料品种、规格、颜色:双面12厚纸面石膏板 (4)嵌缝、塞口材料品种:满填50厚玻璃棉毡隔音棉 | m2 | 1 | 183.36 | 清单
6 | 011210003013 | 玻璃隔断 | (1)边框材料种类、规格:双层6mm玻璃夹25mm优质铝百叶隔断 、铝合金扣板、铝合金框，铝材厚度大于1.2mm (2)玻璃品种、规格、颜色:6mm防火玻璃+6mm钢化玻璃 (3)嵌缝、塞口材料品种:侧轨、侧封边 (4)ST4*40mm自攻钉、ST4*40沉头十字自攻钉、ST4*15自攻钉 (5)铝合金压条、铝合金卡条、主立柱、其他压条 | m2 | 1 | 753.51 | 清单
7 | 011207001042 | 墙面装饰板 | (1)18mm厚阻燃基层板 (2)10厘实芯竹木纤维板，环保EO级以上 (3)墙板配套压条、收边条已包含在内 | m2 | 1 | 275.28 | 清单
8 | 011207001041 | 墙面装饰板 | (1)吸音板墙面 (2)30*30*1.2镀锌方钢 | m2 | 1 | 433.24 | 清单
服务需求清单
名称：2025年林浦广场日常修缮服务项目
序号 | 项目编码 | 项目名称 | 项目特征描述 | 计量单位 | 数量 | 金额(元)
含税单价限价
(3)18mm厚阻燃基层板 (4)15厚阻燃B1级超微孔吸音板饰面
9 | 011105006100 | 金属踢脚线 | (1)踢脚线高度:80mm高 (2)基层材料种类、规格:18厚阻燃板 (3)面层材料品种、规格、颜色:MT-01 1.5mm厚黑色拉丝不锈钢 (4) | m | 1 | 49.44 | 清单
10 | 011406001111 | 抹灰面油漆涂料 | (1)墙面白色乳胶漆 (2)2遍专用耐水腻子 (3)涂料两遍（一底一面） | m2 | 1 | 24.72 | 清单
|  | 天棚 |  |  |  |  | 清单
11 | 011302001183 | 天棚吊顶 | (1)φ8全丝杆 M10膨胀螺栓固定 600mm×600mm跌级 (2)50主龙@600+50副龙@400mm系列轻钢龙骨吊顶 (3)6mm硅酸钙板 (4)6mm厚硅酸钙板 (5)侧面18厚 阻燃板加固 | m2 | 1 | 206.75 | 清单
12 | 011407002046 | 天棚喷刷涂料 | (1)硅酸钙板面板 (2)天棚 (3)腻子找平 (4)乳胶漆一底两面 | m2 | 1 | 35.65 | 清单
13 | 011302001184 | 天棚吊顶 | (1)φ8全丝杆 M10膨胀螺栓固定 600mm×600mm平级 (2)50主龙@600+50副龙@400mm系列轻钢龙骨吊顶 (3)岩棉板 | m2 | 1 | 107.8 | 清单
|  | 地面 |  |  |  |  | 清单
14 | 011103004099 | 塑料卷材楼地面(仅材料费) | (1)粘结层厚度、材料种类:地板专用胶 (2)面层材料品种、规格、颜色:CP-01 ≥3.0mm复合卷材PVC地塑 (3)水泥自流平（2~4厚） (4) | m2 | 1 | 136.45 | 清单
15 | 011101003064 | 细石混凝土楼地面 | (1)40mm厚C20细石混凝土找平层 (2)10素水泥浆保护层 | m2 | 1 | 46.88 | 清单
16 | 011102003059 | 块料楼地面 | (1)瓷砖地面CT-01 (2)30mm厚1:3干硬性水泥砂浆结合层 (3)防滑地砖 600*1200 (4)美缝处理 | m2 | 1 | 265.86 | 清单
17 | 011101006013 | 平面砂浆找平层 | (1)地面水泥砂浆找平 | m2 | 1 | 37.04 | 清单
服务需求清单
名称：2025年林浦广场日常修缮服务项目
序号 | 项目编码 | 项目名称 | 项目特征描述 | 计量单位 | 数量 | 金额(元)
含税单价限价
(2)30mm厚1:3水泥砂浆找平 (3)10mm厚素水泥浆
|  | 其他 |  |  |  |  | 清单
18 | 010801002016 | 木质门带套 | (1)M1：1000mm*2250mm (2)成品装饰平开实木烤漆门带门套 单开 (3)木门4.5cm厚 (4)包含门扇、门套、线条、双面门楣、合页、门吸、对开门插销，不含门锁，不含闭门器 | 樘 | 1 | 2510.34 | 清单
19 | 010807004002 | 金属纱窗 | (1)金刚纱窗（不锈钢烤漆纱网） (2)铝合金平开纱窗 (3)铝合金边框 (4)高清网 | m2 | 1 | 340.33 | 清单
20 | 011501003002 | 衣柜 | (1)免漆饰面柜子（含安装） (2)含柜门、柜体、柜门拉手、铰链、合页、柜门锁、水吧柜铝合金脚线、衣柜挂衣杆 (3)立面投影面积 | m2 | 1 | 1203.99 | 清单
|  | 室外地面 |  |  |  |  | 清单
21 | 011102003060 | 块料楼地面(仅材料费) | (1)结合层厚度、砂浆配合比:30厚1:3干硬性水泥砂浆结合层 (2)面层材料品种、规格、颜色:80厚芝麻黑花岗岩 | m2 | 1 | 406.66 | 清单
22 | 011102003061 | 块料楼地面(仅材料费) | (1)结合层厚度、砂浆配合比:30厚1:3干硬性水泥砂浆结合层 (2)面层材料品种、规格、颜色:50厚芝麻黑花岗岩 | m2 | 1 | 258.85 | 清单
23 | 011102003063 | 块料楼地面(仅材料费) | (1)结合层厚度、砂浆配合比:30厚1:3干硬性水泥砂浆结合层 (2)面层材料品种、规格、颜色:30厚芝麻黑 | m2 | 1 | 160.47 | 清单
服务需求清单
名称：2025年林浦广场日常修缮服务项目
序号 | 项目编码 | 项目名称 | 项目特征描述 | 计量单位 | 数量 | 金额(元)
含税单价限价
花岗岩
24 | 010904002001 | 石材面防水 | (1)涂料防水(聚氨脂防水涂膜1.5mm厚 平面) | m2 | 1 | 39.79 | 清单
25 | 04BGQ0405001 | 裂缝、点堵漏 | (1)防水堵漏(点堵漏) | 点 | 1 | 68.72 | 清单
安装工程 | [6 empty] | 单位工程(17安装)
安装工程 | [6 empty] | 分项工程(17安装)
26 | 030411004004 | 配线(仅材料费) | (1)材质:铜芯线 (2)规格:2.5mm2 (3)名称:照明线路 (4)型号:WDZB-BYJ (5)配线形式:管内穿线 (6)配线部位:室内 | m | 1 | 3.76 | 清单
27 | 030411004005 | 配线(仅材料费) | (1)材质:铜芯线 (2)规格:4mm2 (3)名称:照明线路 (4)型号:WDZB-BYJ(F) (5)配线形式:管内穿线 (6)配线部位:室内 | m | 1 | 5.44 | 清单
28 | 030411004006 | 配线(仅材料费) | (1)材质:铜芯线 (2)规格:6mm2 (3)名称:照明线路 (4)型号:WDZB-BYJ(F) (5)配线形式:线槽配线 (6)配线部位:室内 | m | 1 | 7.49 | 清单
29 | 030502005001 | 双绞线缆(仅材料费) | (1)规格:UTP6 (2)名称:双绞线缆 (3)敷设方式:管内敷设 | m | 1 | 3.8 | 清单
服务需求清单
名称：2025年林浦广场日常修缮服务项目
序号 | 项目编码 | 项目名称 | 项目特征描述 | 计量单位 | 数量 | 金 额(元)
含税单价限价
30 | 030404034001 | 照明开关(仅材料费) | (1)规格:250V10A (2)名称:双联单控开关 (3)安装形式:暗装 | 个 | 1 | 16.58 | 清单
合 计 | [6 empty] | 无效数据