## 表5分部分项工程量清单与计价表
工程名称：福州西基地道闸提升改造工程
序号 | 项目名称 | 项目特征描述 | 计量单位 | 工程量 | 金额 | 总价 | 备注
1 | 卡口高速摄像机 | 1)图片分辨率：≥2560*1944 2)CPU：双核≥1.0GHz 3)工作湿度：<95%(无凝结) 4)工作温度：-30℃至+70℃ 5)显示区域：≥320*160mm（长*宽） 6)LED屏规格：≥全彩、户外型 7)显示内容：停车时长、收费金额，二维码等，显示内容可定制，并支持语音播报 8)外壳材质：钣金烤漆 | 台 | 5 | 4826.76 | 24133.8 | 含设备、施工、人工等所有费用
2 | 道闸 | 1)工作温度：-30℃至70 ℃ 2)长度：4m 3)挡杆起杆时间：2-6S可选； 4)档杆落杆时间：2-6S可选； 5)闸杆支持：直杆； 6)过载保护，过载自动起杆 7)使用次数：≥800万次(循环次数） 8)遥控距离: ≥30米 9)防护等级：≥IPX4 10)外观材质：钣金烤漆 | 台 | 5 | 5328.14 | 26640.7 | 每台道闸含一个车辆检测器和两套50米规格地感线圈。含设备、施工、人工等所有费用
3 | 收费服务器 | 1)内置停车场免取卡管理系统软件；软件支持远程自动升级。 2)服务器需支持数据存储、网络通信功能 3)CPU：64位1.2GHz四核 4)硬盘：≥32GB 5)工作温度：-30℃至+70℃ 6)工作湿度：<95% 7)防护等级：IP50 | 台 | 1 | 5980.54 | 5980.54 | 含设备、施工、人工等所有费用
4 | 安全岛 |  | 个 | 2 | 1200 | 2400 | 含设备、施工、人工等所有费用
小计 | [5 empty] | 59155.04
5 | 安全生产费 |  | 项 |  |  | 1183.1008
6 | 工伤保险费 |  | 项 |  |  | 90.5072
合 计 | [5 empty] | 60428.648