## 预结算书
工程预算书
建设单位：
工程名称： | 泉州高速公路收费站房建设施完善工程
工程编号：
建筑面积： |  | 平方米
工程造价： | 551513 | 元
经济指标： |  | 元/平方米
编 制 人：
编制人证书编号：
审 核 人：
审核人证书编号：
编制单位：
编制日期： | 2018-08-22

## 工程项目造价汇总表
工程项目造价汇总表
工程名称:泉州高速公路收费站房建设施完善工程 |  |  | 第1页 共1页
序号 | 单项工程名称 | 金额(元) | 其中: 安全文明施工费(元)
1 | 泉州北创建室及党员活动室改造工程 | 111347 | 531
2 | 收费站篮球场地改造 | 140895 | 672
3 | 泉州高速公路房建设施改造工程 | 244271 | 1464
4 | 暂列金 | 55000
合 计 |  | 551513 | 2667

## 单项工程造价汇总表
单项工程造价汇总表
工程名称：泉州高速公路收费站房建设施完善工程 泉州北创建室及党员活动室改造工程 |  |  | 第1页 共4页
序号 | 单位工程名称 | 金额(元) | 其中: 安全文明施工费(元)
1 | 房屋建筑与装饰工程 | 74900 | 357
2 | 安装工程 | 36447 | 174
合 计 |  | 111347 | 531
单项工程造价汇总表
工程名称：泉州高速公路收费站房建设施完善工程 收费站篮球场地改造 |  |  | 第2页 共4页
序号 | 单位工程名称 | 金额(元) | 其中: 安全文明施工费(元)
1 | 房屋建筑与装饰工程 | 140895 | 672
合 计 |  | 140895 | 672
单项工程造价汇总表
工程名称：泉州高速公路收费站房建设施完善工程 泉州高速公路房建设施改造工程 |  |  | 第3页 共4页
序号 | 单位工程名称 | 金额(元) | 其中: 安全文明施工费(元)
1 | 房屋建筑与装饰工程 | 140755 | 671
2 | 钢结构工程 | 10243 | 49
3 | 市政工程 | 24177 | 498
4 | 安装工程 | 69096 | 246
合 计 |  | 244271 | 1464
单项工程造价汇总表
工程名称：泉州高速公路收费站房建设施完善工程 暂列金 |  |  | 第4页 共4页
序号 | 单位工程名称 | 金额(元) | 其中: 安全文明施工费(元)
1 | 暂列金 | 55000
合 计 |  | 55000

## 单位工程造价汇总表
单位工程造价汇总表
工程名称：泉州高速公路收费站房建设施完善工程 泉州北创建室及党员活动室改造工程 房屋建筑与装饰工程 |  |  | 第1页 共8页
序号 | 汇 总 内 容 | 金 额(元)
1 | 分部分项工程费 | 68663
1.1 | 装饰 | 68663
2 | 措施项目费 | 6237
2.1 | 总价措施项目费 | 475
2.1.1 | 安全文明施工费 | 357
2.1.2 | 其他总价措施费 | 82
2.2 | 单价措施项目费 | 5762
3 | 其他项目费
3.1 | 暂列金额
3.2 | 专业工程暂估价
3.3 | 总承包服务费
合 计=1+2+3 |  | 74900
单位工程造价汇总表
工程名称：泉州高速公路收费站房建设施完善工程 泉州北创建室及党员活动室改造工程 安装工程 |  |  | 第2页 共8页
序号 | 汇 总 内 容 | 金 额(元)
1 | 分部分项工程费 | 36013
1.1 | 电气工程 | 36013
2 | 措施项目费 | 434
2.1 | 总价措施项目费 | 232
2.1.1 | 安全文明施工费 | 174
2.1.2 | 其他总价措施费 | 40
2.2 | 单价措施项目费 | 202
3 | 其他项目费
3.1 | 暂列金额
3.2 | 专业工程暂估价
3.3 | 总承包服务费
合 计=1+2+3 |  | 36447
单位工程造价汇总表
工程名称：泉州高速公路收费站房建设施完善工程 收费站篮球场地改造 房屋建筑与装饰工程 |  |  | 第3页 共8页
序号 | 汇 总 内 容 | 金 额(元)
1 | 分部分项工程费 | 140000
1.1 | 装饰 | 140000
2 | 措施项目费 | 895
2.1 | 总价措施项目费 | 895
2.1.1 | 安全文明施工费 | 672
2.1.2 | 其他总价措施费 | 154
2.2 | 单价措施项目费
3 | 其他项目费
3.1 | 暂列金额
3.2 | 专业工程暂估价
3.3 | 总承包服务费
合 计=1+2+3 |  | 140895
单位工程造价汇总表
工程名称：泉州高速公路收费站房建设施完善工程 泉州高速公路房建设施改造工程 房屋建筑与装饰工程 |  |  | 第4页 共8页
序号 | 汇 总 内 容 | 金 额(元)
1 | 分部分项工程费 | 134596
1.1 | 一般土建 | 11769
1.2 | 土石方 | 1926
1.3 | 装饰 | 120901
2 | 措施项目费 | 6159
2.1 | 总价措施项目费 | 893
2.1.1 | 安全文明施工费 | 671
2.1.2 | 其他总价措施费 | 154
2.2 | 单价措施项目费 | 5266
3 | 其他项目费
3.1 | 暂列金额
3.2 | 专业工程暂估价
3.3 | 总承包服务费
合 计=1+2+3 |  | 140755
单位工程造价汇总表
工程名称：泉州高速公路收费站房建设施完善工程 泉州高速公路房建设施改造工程 钢结构工程 |  |  | 第5页 共8页
序号 | 汇 总 内 容 | 金 额(元)
1 | 分部分项工程费 | 10178
1.1 | 金属结构 | 10178
2 | 措施项目费 | 65
2.1 | 总价措施项目费 | 65
2.1.1 | 安全文明施工费 | 49
2.1.2 | 其他总价措施费 | 11
2.2 | 单价措施项目费
3 | 其他项目费
3.1 | 暂列金额
3.2 | 专业工程暂估价
3.3 | 总承包服务费
合 计=1+2+3 |  | 10243
单位工程造价汇总表
工程名称：泉州高速公路收费站房建设施完善工程 泉州高速公路房建设施改造工程 市政工程 |  |  | 第6页 共8页
序号 | 汇 总 内 容 | 金 额(元)
1 | 分部分项工程费 | 21955
1.1 | 道路工程 | 21955
2 | 措施项目费 | 2222
2.1 | 总价措施项目费 | 677
2.1.1 | 安全文明施工费 | 498
2.1.2 | 其他总价措施费 | 115
2.2 | 单价措施项目费 | 1545
3 | 其他项目费
3.1 | 暂列金额
3.2 | 专业工程暂估价
3.3 | 总承包服务费
合 计=1+2+3 |  | 24177
单位工程造价汇总表
工程名称：泉州高速公路收费站房建设施完善工程 泉州高速公路房建设施改造工程 安装工程 |  |  | 第7页 共8页
序号 | 汇 总 内 容 | 金 额(元)
1 | 分部分项工程费 | 68186
1.1 | 强电工程 | 20338
1.2 | 水卫工程 | 47848
2 | 措施项目费 | 910
2.1 | 总价措施项目费 | 328
2.1.1 | 安全文明施工费 | 246
2.1.2 | 其他总价措施费 | 57
2.2 | 单价措施项目费 | 582
3 | 其他项目费
3.1 | 暂列金额
3.2 | 专业工程暂估价
3.3 | 总承包服务费
合 计=1+2+3 |  | 69096
单位工程造价汇总表
工程名称：泉州高速公路收费站房建设施完善工程 暂列金 暂列金 |  |  | 第8页 共8页
序号 | 汇 总 内 容 | 金 额(元)
1 | 分部分项工程费
1.1 | 暂列金
2 | 措施项目费
2.1 | 总价措施项目费
2.1.1 | 安全文明施工费
2.1.2 | 其他总价措施费
2.2 | 单价措施项目费
3 | 其他项目费 | 55000
3.1 | 暂列金额 | 55000
3.2 | 专业工程暂估价
3.3 | 总承包服务费
合 计=1+2+3 |  | 55000

## 分部分项工程量清单与计价表
分部分项工程量清单与计价表
工程名称：泉州高速公路收费站房建设施完善工程 | [6 empty] | 第1页 共24页
序号 | 项目编码 | 项目名称 | 项目特征描述 | 计量单位 | 工程量 | 金 额(元)
[6 empty] | 综合单价 |  | 合价
泉州北创建室及党员活动室改造工程 | [8 empty] | 单项工程(17房屋建筑与装饰)
房屋建筑与装饰工程 | [8 empty] | 单位工程(17房屋建筑与装饰)
装饰 | [8 empty] | 分项工程(17房屋建筑与装饰)
1 | 01B003 | 保护性拆除隔墙 | (1)拆除隔墙的饰面种类:6厚硅酸板 | 项 | 1 | 1210 |  | 1210
2 | 011604002001 | 立面抹灰层拆除 | (1)拆除部位:活动室原有墙裙面粉刷层 (2)抹灰层种类:水泥砂浆 | m2 | 21 | 16.54 |  | 347.34
3 | 01B002 | 保护性拆除柜门 | (1)原有展板墙柜门拆除 | 项 | 1 | 300 |  | 300
4 | 011207001001 | 墙面装饰板 | (1)基层材料种类、规格:18厘夹芯板 | m2 | 10 | 91.22 |  | 912.2
5 | 011304001001 | 灯带槽 | (1)灯带型式、尺寸:180mm | m2 | 1.2 | 346.36 |  | 415.63
6 | 011403002001 | 窗帘盒油漆 | (1)油漆品种、遍数:满刮腻子、底漆二遍、 聚酯清漆二遍 | m | 6 | 11.66 |  | 69.96
7 | 011501021001 | 展示柜 | (1)台柜规格:6000*400*2500mm (2)材料种类、规格:18厚胡桃木板 | m2 | 15 | 1033.93 |  | 15508.95
8 | 011501011001 | 矮柜 | (1)台柜规格:4080*400*100mm (2)材料种类、规格:18厚胡桃木板 | m2 | 4.08 | 1234.09 |  | 5035.09
9 | 011404007001 | 其他木材面 | (1)腻子种类、遍数:聚酯透明腻子，2遍 (2)油漆品种、遍数:聚酯清漆，2遍 | m2 | 57.06 | 38.94 |  | 2221.92
10 | 011204003001 | 块料墙面 | (1)墙体类型:砖墙 (2)面层材料品种、规格、颜色:文化石 (3)粉状型建筑胶粘剂 (4)9厚1:3水泥砂浆，5厚1:2.5水泥砂浆找平层 | m2 | 21 | 258.34 |  | 5425.14
11 | 011406001001 | 抹灰面油漆涂料 | (1)部位:党建办公室，活动室内墙面 (2)基层类型:抹灰面 (3)腻子种类、遍数:3遍腻子 (4)油漆涂料品种、遍数（或厚度）:白色乳胶漆，3遍 | m2 | 365 | 46.96 |  | 17140.4
12 | 011302001001 | 天棚吊顶 | (1)部位:活动室吊顶 (2)龙骨材料种类、规格、中距:装配式U型轻钢天棚龙骨(不上人型) 面层规格 600mm×600mm以上 (3)基层材料种类、规格:细木工板，18厚 (4)面层材料品种、规 | m2 | 35 | 309.33 |  | 10826.55
分部分项工程量清单与计价表
工程名称：泉州高速公路收费站房建设施完善工程 | [6 empty] | 第2页 共24页
序号 | 项目编码 | 项目名称 | 项目特征描述 | 计量单位 | 工程量 | 金 额(元)
[6 empty] | 综合单价 |  | 合价
格:松木板
13 | 010810001001 | 窗帘 | (1)窗帘材质:铝合金百叶 | m2 | 55 | 153.64 |  | 8450.2
14 | 01B001 | 保洁费 | (1)工程完工后保洁 | 项 | 1 | 800 |  | 800
安装工程 | [8 empty] | 单位工程(17安装)
电气工程 | [8 empty] | 分项工程(17安装)
15 | 030411001001 | 配管 | (1)名称:PCV20 (2)配置形式:明配 | m | 150 | 12.42 |  | 1863
16 | 030411001002 | 配管 | (1)名称:PCV20 (2)配置形式:暗配 | m | 80 | 10.11 |  | 808.8
17 | 030411004001 | 配线 | (1)名称:管内穿线 (2)型号:BV-4 | m | 300 | 4.44 |  | 1332
18 | 030411004002 | 配线 | (1)名称:管内穿线 (2)型号:BV-2.5 | m | 500 | 3.53 |  | 1765
19 | 030411006001 | 接线盒 | (1)材质:难燃聚氯乙烯 (2)名称:灯头盒 (3)安装形式:暗装 | 个 | 12 | 129.6 |  | 1555.2
20 | 030411006002 | 接线盒 | (1)材质:难燃聚氯乙烯 (2)名称:开关盒 (3)安装形式:暗装 | 个 | 20 | 10.9 |  | 218
21 | 030404034001 | 照明开关 | (1)名称:三灯掣位 | 个 | 4 | 18.16 |  | 72.64
22 | 030404034002 | 照明开关 | (1)名称:三灯掣位 | 个 | 4 | 21.78 |  | 87.12
23 | 030404034003 | 照明开关 | (1)名称:三灯掣位 | 个 | 2 | 26.51 |  | 53.02
24 | 030412001001 | 普通灯具 | (1)名称:双头应急灯 | 套 | 4 | 123.87 |  | 495.48
25 | 030412005001 | 荧光灯 | (1)名称:T5灯管 | 套 | 12 | 65.88 |  | 790.56
26 | 030404035001 | 插座 | (1)名称:普通插座 (2)型号:10A | 个 | 8 | 21.45 |  | 171.6
27 | 030404035002 | 插座 | (1)名称:空调插座 (2)型号:16A | 个 | 2 | 25.85 |  | 51.7
28 | 030412004001 | 装饰灯 | (1)名称:吊式艺术装饰灯具安装 (2)规格:D910*H460mm 8L (3)材质:优质铜材+玻璃+E27 | 套 | 2 | 8049.64 |  | 16099.28
29 | 030412002001 | 工厂灯 | (1)规格:D260*H270mm (2)名称:深型罩灯安装(吊管式) (3)型号:7W | 套 | 12 | 528.35 |  | 6340.2
30 | 030412005002 | 荧光灯 | (1)规格:D1170*W300*H580mm (2)名称:LED荧光灯具安装 (3)型号:48W (4)安装形式:嵌入式 | 套 | 2 | 995.26 |  | 1990.52
31 | 030412004002 | 装饰灯 | (1)名称:LED光源灯泡 | 套 | 26 | 79.95 |  | 2078.7
分部分项工程量清单与计价表
工程名称：泉州高速公路收费站房建设施完善工程 | [6 empty] | 第3页 共24页
序号 | 项目编码 | 项目名称 | 项目特征描述 | 计量单位 | 工程量 | 金 额(元)
[6 empty] | 综合单价 |  | 合价
32 | 030412004003 | 装饰灯 | (1)名称:LED 灯带 | m | 6 | 40.05 |  | 240.3
收费站篮球场地改造 | [8 empty] | 单项工程(17房屋建筑与装饰)
房屋建筑与装饰工程 | [8 empty] | 单位工程(17房屋建筑与装饰)
装饰 | [8 empty] | 分项工程(17房屋建筑与装饰)
33 | 040203009001 | 篮球场PU硅地面 | (1)厚度:3.5mm (2)材料品种:篮球场PU硅地面 (3)含画线 | m2 | 700 | 200 |  | 140000
泉州高速公路房建设施改造工程 | [8 empty] | 单项工程(17房屋建筑与装饰)
房屋建筑与装饰工程 | [8 empty] | 单位工程(17房屋建筑与装饰)
一般土建 | [8 empty] | 分项工程(17房屋建筑与装饰)
34 | 010501003001 | 独立基础 | (1)混凝土种类（商品混凝土、现场拌制，泵送、非泵送）:现拌普通混凝土 (2)混凝土强度等级:C25 (3)模板 | m3 | 5 | 425.82 |  | 2129.1
35 | 010501001001 | 垫层 | (1)混凝土种类（商品混凝土、现场拌制，泵送、非泵送）:现拌普通混凝土 (2)混凝土强度等级:C15 (3)模板 | m3 | 5 | 480.82 |  | 2404.1
36 | 010515001001 | 现浇构件钢筋 | (1)钢筋种类、规格:现浇构件圆钢筋HPB300以内(直径≤10mm) | t | 0.05 | 6426.8 |  | 321.34
37 | 010515001002 | 现浇构件钢筋 | (1)钢筋种类、规格:现浇构件圆钢筋HPB300以内(直径12-18mm) | t | 0.1 | 6053.3 |  | 605.33
38 | 010515001003 | 现浇构件钢筋 | (1)钢筋种类、规格:现浇构件带肋钢筋HRB400以内(直径12-18mm) | t | 0.2 | 5926.5 |  | 1185.3
39 | 010401003001 | 实心砖墙 | (1)砖品种、规格、强度等级:水泥实心砖 (2)墙体类型、砌筑高度:200mm砖墙 (3)砂浆强度等级、配合比:现拌混合砂浆M5 | m3 | 2 | 599.15 |  | 1198.3
40 | 010904002001 | 楼（地）面涂膜防水 | (1)防水膜品种:涂料防水(JS聚合物水泥防水涂料) (2)涂膜厚度、遍数:2.0mm厚 平面 | m2 | 10 | 27.53 |  | 275.3
41 | 01B001001001 | 处理宿舍楼板渗水 | (1)处理板漏水 (2)含包内容:1刨除面层及垫层2、清洗水泥砂浆；3、整平及防水涂料； (3)4、垫层；5、瓷砖。6、清除垃圾及外运 | m2 | 10 | 365.02 |  | 3650.2
分部分项工程量清单与计价表
工程名称：泉州高速公路收费站房建设施完善工程 | [6 empty] | 第4页 共24页
序号 | 项目编码 | 项目名称 | 项目特征描述 | 计量单位 | 工程量 | 金 额(元)
[6 empty] | 综合单价 |  | 合价
土石方 | [8 empty] | 分项工程(17房屋建筑与装饰)
42 | 010101002001 | 挖一般土方 | (1)土壤类别:三类土 (2)挖土深度:2m以内 (3)大面积挖方 (4)工程量大于100m3时采用此单价 | m3 | 10 | 25.62 |  | 256.2
43 | 010101004001 | 挖基坑土方 | (1)土壤类别:三类土 (2)挖土深度:2m以内 | m3 | 10 | 40.36 |  | 403.6
44 | 010103001001 | 回填方 | (1)三类土 (2)回填方 | m3 | 5 | 12.94 |  | 64.7
45 | 010103001002 | 回填方 | (1)人工回填 (2)填方材料品种:砂包土 (3)含运费 | m3 | 5 | 70.63 |  | 353.15
46 | 010103001003 | 回填方 | (1)人工回填 (2)填方材料品种:机制砂 (3)含运费 | m3 | 5 | 136.26 |  | 681.3
47 | 010103002001 | 余方弃置 | (1)废弃料品种:土方垃圾 (2)运距:自行考虑 | m3 | 5 | 29.77 |  | 148.85
48 | 010101001001 | 平整场地 | (1)人工平整场地 | m2 | 5 | 3.66 |  | 18.3
装饰 | [8 empty] | 分项工程(17房屋建筑与装饰)
门窗工程
49 | 010807001001 | 金属（塑钢、断桥）窗 | (1)铝合金推拉窗 (2)框、扇材质:奋安牌1.2mm厚 (3)玻璃品种、厚度:中空玻璃5mm+6A+5mm白玻双钢化 | m2 | 5 | 440.29 |  | 2201.45
50 | 010807001002 | 金属（塑钢、断桥）窗 | (1)铝合金推拉窗 (2)框、扇材质:奋安牌1.2mm厚 (3)玻璃品种、厚度:钢化玻璃 | m2 | 5 | 366.71 |  | 1833.55
51 | 010807001003 | 金属（塑钢、断桥）窗 | (1)铝合金推拉窗 (2)框、扇材质:奋安牌1.2mm厚 (3)玻璃品种、厚度:普通玻璃 | m2 | 2 | 342.59 |  | 685.18
52 | 010807001004 | 金属（塑钢、断桥）窗 | (1)斜屋面只更换钢化玻璃，不换框 (2)框、扇材质:保留 (3)玻璃品种、厚度:钢化玻璃 | m2 | 2 | 186.64 |  | 373.28
53 | 01B002001001 | 金属防盗网 | (1)不锈钢防盗网 | m2 | 2 | 185.64 |  | 371.28
54 | 010807004001 | 金属纱窗 | (1)窗纱材料品种、规格:普通纱窗扇 | m2 | 2 | 83.61 |  | 167.22
55 | 010802001001 | 单开钢质烤漆门 | (1)门框、扇材质:单开钢质烤漆门安装 (2)玻璃品种、厚度:平板玻璃δ3 (3)规格：1000*2100m | m2 | 2 | 497.56 |  | 995.12
分部分项工程量清单与计价表
工程名称：泉州高速公路收费站房建设施完善工程 | [6 empty] | 第5页 共24页
序号 | 项目编码 | 项目名称 | 项目特征描述 | 计量单位 | 工程量 | 金 额(元)
[6 empty] | 综合单价 |  | 合价
m (4)普通门锁安装 (5)门框灌注砂浆
56 | 010802001002 | 双开钢质烤漆门 | (1)门框、扇材质:双开钢质烤漆门安装 (2)玻璃品种、厚度:平板玻璃δ3 (3)规格：1500*2400mm (4)普通门锁安装 (5)门框灌注砂浆 | m2 | 5 | 472.46 |  | 2362.3
57 | 010802001003 | 金属（塑钢）门 | (1)门框、扇材质:铝合金推拉门 (2)玻璃品种、厚度:钢化玻璃δ6 (3)奋安牌1.2mm厚 | m2 | 5 | 435.99 |  | 2179.95
58 | 010802004001 | 防盗门 | (1)门框、扇材质:双层内外#304 (2)不锈钢防盗门安装 (3)门套灌注水泥砂浆 (4)含五金 | m2 | 1 | 1017.18 |  | 1017.18
59 | 010802003001 | 钢质防火门 | (1)门框、扇材质:甲级钢质防火门 (2)含五金配件 (3)含闭门器 | m2 | 5 | 542.81 |  | 2714.05
60 | 010803001001 | 金属卷帘（闸）门 | (1)门材质:不锈钢卷帘门 | m2 | 5 | 425.04 |  | 2125.2
61 | 010803001002 | 金属卷帘（闸）门 | (1)启动装置品种、规格:金属卷帘门电动装置 | 樘 | 1 | 2093.95 |  | 2093.95
62 | 010811001001 | 门锁安装 | (1)名称、材质:304不锈钢门锁安装 | 个 | 5 | 217.05 |  | 1085.25
63 | 010811001002 | 门锁安装 | (1)304不锈钢 (2)锁芯更换 | 个 | 5 | 100.68 |  | 503.4
64 | 011505010001 | 镜面玻璃 | (1)镜面玻璃品种、规格:卫生间仪容镜 | m2 | 5 | 217.78 |  | 1088.9
65 | 020105005001 | 镶边 | (1)镜面玻璃玫瑰金镶边 (2)304不锈钢烤漆，玫瑰色调 | m | 1 | 54.6 |  | 54.6
拆除工程
66 | 011610002001 | 单独拆除钢质防火门 | (1)单独拆除钢质防火门 | 樘 | 10 | 36.34 |  | 363.4
67 | 011605001001 | 平面块料拆除 | (1)饰面材料种类:拆除地面装饰层(拆除块料面层（含结合层）) | m2 | 30 | 9.71 |  | 291.3
68 | 011602001001 | 混凝土构件拆除 | (1)构件名称:拆除地面装饰层(拆除块料面层（含结合层）) | m3 | 2 | 455.7 |  | 911.4
69 | 011601001001 | 砖（石）砌体拆除 | (1)砌体名称:拆除标准红砖砌体 | m3 | 2 | 137.85 |  | 275.7
70 | 011604002002 | 立面抹灰层拆除 | (1)拆除墙面装饰层(拆除墙柱面 水泥及混合砂浆面) | m2 | 50 | 16.54 |  | 827
分部分项工程量清单与计价表
工程名称：泉州高速公路收费站房建设施完善工程 | [6 empty] | 第6页 共24页
序号 | 项目编码 | 项目名称 | 项目特征描述 | 计量单位 | 工程量 | 金 额(元)
[6 empty] | 综合单价 |  | 合价
71 | 011606003001 | 天棚面龙骨及饰面拆除 | (1)拆除天棚装饰层(拆除天棚 金属龙骨 金属面) | m2 | 41 | 7.11 |  | 291.51
72 | 041001001001 | 拆除路面 | (1)材质:小型机械拆除混凝土类面层(有筋) (2)厚度: 厚20cm以内 | m2 | 50 | 34.05 |  | 1702.5
73 | 041001001002 | 切割水泥路面 | (1)切割路面 | m | 5 | 25.61 |  | 128.05
74 | 011612002001 | 卫生洁具拆除 | (1)卫生洁具种类:拆除洗手台 | 套 | 19 | 50.61 |  | 961.59
楼地面项目
75 | 011101001001 | 水泥砂浆楼地面 | (1)面层做法要求:水泥砂浆楼地面面层（20mm厚） | m2 | 20 | 31.01 |  | 620.2
76 | 011102001001 | 石材楼地面 | (1)面层材料品种、规格、颜色:单色大理石板楼地面(周长3200mm以内) (2)结合层厚度、砂浆配合比:30mm厚水泥砂浆结合层 (3)80mm厚C15垫层砼 | m2 | 20 | 263.48 |  | 5269.6
77 | 011102001002 | 石材楼地面 | (1)结合层厚度、砂浆配合比:30mm厚水泥砂浆结合层 (2)面层材料品种、规格、颜色:单色大理石板地面 厚20mm（周长3200mm以内） | m2 | 20 | 225.01 |  | 4500.2
78 | 011108001001 | 石材零星项目 | (1)工程部位:门头石 (2)结合层厚度、材料种类:水泥砂浆1:3厚度20mm (3)面层材料品种、规格、颜色:零星项目大理石板材楼地面(水泥砂浆结合层) | m2 | 10 | 258.78 |  | 2587.8
79 | 011107001001 | 石材台阶面 | (1)结合层材料种类:20mm厚 水泥砂浆结合层 (2)面层材料品种、规格、颜色:大理石台阶 (3)30mm厚1:3水泥砂浆找平层 | m2 | 10 | 378.63 |  | 3786.3
80 | 011102003001 | 块料楼地面 | (1)结合层厚度、砂浆配合比:20mm厚1:2水泥砂浆结合层 (2)面层材料品种、规格、颜色:600*600mm陶瓷地砖楼地面(水泥砂浆结合层) | m2 | 20 | 142.44 |  | 2848.8
81 | 011102003002 | 块料楼地面 | (1)结合层厚度、砂浆配合比:20mm厚1:2水泥砂浆结合层 (2)面层材料品种、规格、颜色:800*800mm | m2 | 20 | 149.09 |  | 2981.8
分部分项工程量清单与计价表
工程名称：泉州高速公路收费站房建设施完善工程 | [6 empty] | 第7页 共24页
序号 | 项目编码 | 项目名称 | 项目特征描述 | 计量单位 | 工程量 | 金 额(元)
[6 empty] | 综合单价 |  | 合价
陶瓷地砖楼地面(水泥砂浆结合层)
82 | 011102003003 | 块料楼地面 | (1)结合层厚度、砂浆配合比:20mm厚1:2水泥砂浆结合层 (2)面层材料品种、规格、颜色:300×300mm防滑砖楼地面 | m2 | 20 | 97.68 |  | 1953.6
83 | 011108003001 | 块料零星项目 | (1)工程部位:此项目适用于工程量少于5m2 (2)结合层厚度、材料种类:20mm厚1:2水泥砂浆结合层 (3)面层材料品种、规格、颜色:陶瓷地砖零星项目 | m2 | 5 | 159.17 |  | 795.85
84 | 011105002001 | 石材踢脚线 | (1)粘贴层厚度、材料种类:水泥砂浆结合层 (2)面层材料品种、规格、颜色:大理石踢脚板 | m2 | 10 | 267.39 |  | 2673.9
85 | 011105003001 | 块料踢脚线 | (1)粘贴层厚度、材料种类:水泥砂浆结合层 (2)面层厚度、砂浆配合比:600×120陶瓷踢脚板 | m2 | 10 | 191.6 |  | 1916
86 | 040205011001 | 防腐木亭子 | (1)规格:2.8*2.8*3.6米 (2)类型:六角凉亭 (3)基础、垫层：材料品种、厚度:材料品种、厚度:含亭子基座、椅子、桌子 (4)防腐木亭子 | 座 | 1 | 19204.02 |  | 19204.02
87 | 040205011002 | 防腐木葡萄架 | (1)规格:立柱140*140*3000mm，主梁40*140mm (2)类型:防腐木葡萄架 (3)基础、垫层：材料品种、厚度:材料品种、厚度:含支架 | m2 | 20 | 332.87 |  | 6657.4
内墙面项目
88 | 011406001002 | 抹灰面油漆 | (1)部位:墙柱面油漆 (2)基层类型:砖墙 (3)腻子种类、遍数:3遍 (4)油漆涂料品种、遍数（或厚度）:乳胶漆 内墙面(一底二面) 立邦、或三颗树 | m2 | 20 | 42.02 |  | 840.4
89 | 011406001003 | 抹灰面油漆 | (1)部位:墙柱面油漆 (2)基层类型:砖墙 (3)腻子种类、遍数:3遍 (4)油漆涂料品种、遍数（或厚度）:乳胶漆 | m2 | 20 | 28.32 |  | 566.4
分部分项工程量清单与计价表
工程名称：泉州高速公路收费站房建设施完善工程 | [6 empty] | 第8页 共24页
序号 | 项目编码 | 项目名称 | 项目特征描述 | 计量单位 | 工程量 | 金 额(元)
[6 empty] | 综合单价 |  | 合价
内墙面(一底二面) 立邦、或三颗树 (5)局部刮腻子(按20%考虑)
90 | 011406001004 | 抹灰面油漆 | (1)部位:墙柱面油漆 (2)基层类型:砖墙 (3)油漆涂料品种、遍数（或厚度）:乳胶漆 内墙面(一底二面) 立邦、或三颗树 (4)腻子种类、遍数:无刮腻子 | m2 | 20 | 24.92 |  | 498.4
91 | 011406001005 | 抹灰面油漆 | (1)部位:墙柱面油漆 (2)基层类型:砖墙 (3)油漆涂料品种、遍数（或厚度）:乳胶漆 内墙面(一底一面) 立邦、或三颗树 (4)腻子种类、遍数:无刮腻子 | m2 | 20 | 21.54 |  | 430.8
92 | 011406001006 | 抹灰面油漆 | (1)部位:墙柱面油漆 (2)基层类型:砖墙 (3)油漆涂料品种、遍数（或厚度）:只补一道面漆 （立邦、或三颗树） (4)腻子种类、遍数:无刮腻子 | m2 | 20 | 19.42 |  | 388.4
93 | 011201001001 | 墙面一般抹灰 | (1)墙体类型:砖墙 (2)面层厚度、砂浆配合比:内墙面水泥砂浆一般抹灰(12+6mm厚) | m2 | 20 | 38.12 |  | 762.4
94 | 011201001002 | 墙面一般抹灰 | (1)墙体类型:砖墙 (2)面层厚度、砂浆配合比:外墙面水泥砂浆一般抹灰(12+6mm厚) | m2 | 20 | 61.78 |  | 1235.6
95 | 011406001007 | 抹灰面油漆 | (1)部位:外墙面 (2)基层类型:砖墙 (3)腻子种类、遍数:外墙面刮腻子 抹灰面（三道） (4)油漆涂料品种、遍数（或厚度）:外墙真石漆（木嵌条分格） | m2 | 20 | 112.29 |  | 2245.8
96 | 011204003002 | 块料墙面 | (1)墙体类型:内墙面(砖墙) (2)面层材料品种、规格、颜色:内墙面面砖(每块面积≤0.02m2 水泥砂浆粘贴) (3)缝宽、嵌缝材料种类:面砖灰缝5mm | m2 | 20 | 123.4 |  | 2468
97 | 011204003003 | 块料墙面 | (1)墙体类型:外墙面(砖墙) (2)面层材料品种、规格、颜色:外墙面面砖(每块面积≤0.02m2 水泥砂浆粘贴) | m2 | 20 | 182.24 |  | 3644.8
分部分项工程量清单与计价表
工程名称：泉州高速公路收费站房建设施完善工程 | [6 empty] | 第9页 共24页
序号 | 项目编码 | 项目名称 | 项目特征描述 | 计量单位 | 工程量 | 金 额(元)
[6 empty] | 综合单价 |  | 合价
(3)缝宽、嵌缝材料种类:面砖灰缝5mm
天棚项目
98 | 011301001001 | 天棚抹灰 | (1)抹灰厚度、材料种类:天棚抹灰(水泥砂浆天棚 混凝土面 （8mm现浇）) | m2 | 20 | 30.97 |  | 619.4
99 | 011406001008 | 抹灰面油漆 | (1)腻子种类、遍数:天棚面刮腻子 抹灰面(三道) (2)油漆涂料品种、遍数（或厚度）:乳胶漆(室内 天棚面 二遍) | m2 | 20 | 45.97 |  | 919.4
100 | 011302001002 | 吊顶天棚 | (1)吊顶形式、吊杆规格、高度:矿棉板天棚面层(贴在龙骨底) (2)龙骨材料种类、规格、中距:天棚龙骨(装配式U型轻钢（不上人型） 面层规格 (600mm×600mm) 平面) (3)面层材料品种、规格:乳胶漆(室内 天棚面 二遍) | m2 | 20 | 122.72 |  | 2454.4
101 | 011302001003 | 吊顶天棚 | (1)吊顶形式、吊杆规格、高度:600×600mm方型铝扣板天棚面层 (2)龙骨材料种类、规格、中距:天棚龙骨(装配式U型轻钢（不上人型） 面层规格 (600mm×600mm) 平面) | m2 | 20 | 167.48 |  | 3349.6
102 | 011302001004 | 吊顶天棚 | (1)吊顶形式、吊杆规格、高度:硅酸钙板(天棚面层 安在U形轻钢龙骨上) (2)龙骨材料种类、规格、中距:天棚龙骨(装配式U型轻钢（不上人型） 面层规格 (600mm×600mm) 平面) (3)面层材料品种、规格:乳胶漆(室内 天棚面 二遍) | m2 | 20 | 134.91 |  | 2698.2
其他项目
103 | 010810002001 | 木窗帘盒 | (1)窗帘盒材质、规格:细木工板窗帘盒 (2)防护材料种类:木作窗帘盒 (3)木扶手(不带托板 润油粉、满刮腻子、调和漆二遍) | m | 5 | 72.55 |  | 362.75
104 | 010810005001 | 窗帘轨 | (1)窗帘轨材质、规格:成品窗帘轨(明装 单轨) (2)拆除其他构件(拆除窗帘盒) | m | 7.2 | 62.6 |  | 450.72
分部分项工程量清单与计价表
工程名称：泉州高速公路收费站房建设施完善工程 | [6 empty] | 第10页 共24页
序号 | 项目编码 | 项目名称 | 项目特征描述 | 计量单位 | 工程量 | 金 额(元)
[6 empty] | 综合单价 |  | 合价
105 | 011501018001 | 货架 | (1)台柜规格:卫生间安装三角储物架 | 个 | 1 | 70.88 |  | 70.88
106 | 011505001001 | 洗衣池 | (1)材料品种、规格、颜色:大理石板材洗衣池 | m2 | 1 | 512.11 |  | 512.11
107 | 011508004001 | 部门科室牌 | (1)部门科室牌 | 个（套） | 1 | 44.81 |  | 44.81
108 | 011508004002 | 楼层导向牌 | (1)楼层导向牌 | 个（套） | 1 | 128.03 |  | 128.03
109 | 011508004003 | 钛金牌 | (1)钛金牌 (2)太空铝材料 (3)字体规格:400*550mm (4)油漆品种、刷漆遍数:丝印、汽车烤漆 | 个（套） | 1 | 563.51 |  | 563.51
110 | 011508004004 | 岗位职责 | (1)岗位职责 (2)镌字材料品种、颜色:透明亚克力水晶面板、底板聚氯乙烯冷板安装 (3)三维设计排版，日本武腾高精度16040DPI，三角牌特殊墨水户外写真喷绘 (4)字体规格:400*550mm (5)固定方式:新型2厘铝合金高强度折叠型材 (6)油漆品种、刷漆遍数:面层喷注沙银面 | 个（套） | 1 | 447.14 |  | 447.14
111 | 011508004005 | 人员去向表 | (1)人员去向表 (2)基层类型:铝合金板 (3)油漆品种、刷漆遍数:丝印、汽车烤漆 | 个（套） | 1 | 731.61 |  | 731.61
112 | 011508004006 | 宿舍门牌 | (1)宿舍门牌 (2)基层类型:铝合金板 (3)油漆品种、刷漆遍数:丝印、汽车烤漆 | 个（套） | 1 | 21.77 |  | 21.77
113 | 011505001002 | 洗漱台 | (1)材料品种、规格、颜色:大理石洗漱台(1㎡以内) (2)石材开孔(开孔 周长 ≤800mm) | m2 | 1 | 693.28 |  | 693.28
114 | 011505001003 | 洗漱台 | (1)材料品种、规格、颜色:大理石洗漱台(1㎡以外) | m2 | 1 | 592.27 |  | 592.27
115 | 011505001004 | 蒙古黑大理石洗手台 | (1)材料品种、规格、颜色:蒙古黑大理石洗手台 (2)2.3*0.6米，挡水条0.1*2.3米 (3)正面加厚0.5宽， | m2 | 1 | 632.97 |  | 632.97
分部分项工程量清单与计价表
工程名称：泉州高速公路收费站房建设施完善工程 | [6 empty] | 第11页 共24页
序号 | 项目编码 | 项目名称 | 项目特征描述 | 计量单位 | 工程量 | 金 额(元)
[6 empty] | 综合单价 |  | 合价
挡板0.2宽，基脚
116 | 011615001001 | 石材面开孔 | (1)部位:洗手台 (2)打洞部位材质:石材 (3)洞尺寸:开孔(开孔 周长 ≤800mm) | 个 | 5 | 16.4 |  | 82
117 | 011505002001 | 晒衣架 | (1)材料品种、规格、颜色:阳台不锈钢晒衣架 Ф32 L=2m | 个 | 1 | 180.42 |  | 180.42
118 | 011505002002 | 晒衣架 | (1)材料品种、规格、颜色:屋面不锈钢晒衣架 Ф32 L=2.5m | 个 | 1 | 200.99 |  | 200.99
119 | 011210002001 | 金属隔断 | (1)隔板材料品种、规格、颜色:铝扣板浴室隔断墙 | m2 | 5 | 297.91 |  | 1489.55
120 | 011210005001 | 成品隔断 | (1)隔断材料品种、规格、颜色:成品隔断(防潮板隔断 卫生间) | m2 | 5 | 160.79 |  | 803.95
121 | 040201022001 | 排水沟、截水沟 | (1)断面尺寸:B*H=400*600mm排水沟 (2)砌体材料:砖地沟 (3)砂浆强度等级:地沟20mm水泥砂浆面层 (4)盖板材质、规格:铸铁格栅盖板 | m | 1 | 475.54 |  | 475.54
122 | 011506001001 | 雨篷吊挂饰面 | (1)龙骨材料种类、规格、中距:不锈钢骨架 (2)面层材料品种、规格:不锈钢板耐热板天棚面层 (3)φ76不锈钢支柱 (4)不锈钢遮阳棚 | m2 | 2 | 502.07 |  | 1004.14
123 | 011506001002 | 雨篷吊挂饰面 | (1)不锈钢遮阳棚 (2)面层材料品种、规格:不锈钢板耐热板天棚面层 | m2 | 1 | 220.55 |  | 220.55
124 | 011503001001 | 金属扶手、栏杆、栏板 | (1)样式参02J003-1/80 H=1500mm (2)不锈钢烤漆202方管 (3)口22*22*1.2两根 (4)口22*22*1.2（间距@150mm） | m | 1 | 369.62 |  | 369.62
125 | 050307006001 | 铁艺栏杆 | (1)防护材料种类:鱼塘铁栏杆 (2)铁艺栏杆高度:1米 (3)铁艺栏杆单位长度重量:间距20cm | m | 1 | 179.12 |  | 179.12
126 | 011403001001 | 铁栏杆油漆 | (1)断面尺寸:铁栏杆油漆 H=900mm (2)钢结构除锈(人工除锈) (3)刷红丹防锈漆一道 (4)喷银白漆两道 | m | 1 | 46.64 |  | 46.64
127 | 011403001002 | 铁栏杆油漆 | (1)断面尺寸:铁栏杆油漆 H=1.1mm | m | 10 | 58.11 |  | 581.1
分部分项工程量清单与计价表
工程名称：泉州高速公路收费站房建设施完善工程 | [6 empty] | 第12页 共24页
序号 | 项目编码 | 项目名称 | 项目特征描述 | 计量单位 | 工程量 | 金 额(元)
[6 empty] | 综合单价 |  | 合价
(2)钢结构除锈(人工除锈) (3)刷红丹防锈漆一道 (4)喷银白漆两道
128 | 011403001003 | 扶手油漆 | (1)扶手油漆 (2)围墙铁栏杆人工除锈 (3)刷红丹防锈漆一道 (4)喷银白漆两道 | m | 1 | 17.94 |  | 17.94
129 | 011401002001 | 金属门油漆 | (1)金属门油漆 | m2 | 10 | 28.04 |  | 280.4
130 | 011507001001 | 户外铝塑板广告 | (1)基层材料种类:镀锌角钢架满焊骨架、防锈处理 (2)面层材料种类:吉祥铝塑板制作加工安装 (3)铝塑板面层喷注汽车专用漆(调整到ETC标准颜色) (4)防护材料种类:高空操作临时脚手架搭设 | m2 | 1 | 590.86 |  | 590.86
131 | 01B001000001 | 户外不干胶 |  | m2 | 1.5 | 128.03 |  | 192.05
132 | 011508002001 | 亚克力热轧压铸字体 | (1)Electronic Toll Collection PVC字 (2)镌字材料品种、颜色:亚克力热轧压铸字体 (3)字体规格:0.1m2以内 | 个（套） | 1 | 148.14 |  | 148.14
133 | 011508002002 | 亚克力热轧压铸字体 | (1)客户服务中心PVC字 (2)镌字材料品种、颜色:亚克力热轧压铸字体 (3)字体规格:0.1m2以内 | 个（套） | 1 | 277.45 |  | 277.45
134 | 011508002003 | 亚克力热轧压铸字体 | (1)福建省高速公路电子收费泉州南所服务网点PVC字 (2)镌字材料品种、颜色:亚克力热轧压铸字体 (3)字体规格:0.1m2以内 | 个（套） | 1 | 174 |  | 174
135 | 011508002004 | 亚克力热轧压铸字体 | (1)公路电子收费PVC字 (2)镌字材料品种、颜色:亚克力热轧压铸字体 (3)字体规格:0.1m2以内 | 个（套） | 1 | 212.8 |  | 212.8
136 | 01B002000001 | 广告字 | (1)3*3米 冲孔发光字 | m2 | 1 | 512.11 |  | 512.11
137 | 011507002001 | 不锈钢便民箱 | (1)不锈钢便民箱 | 个 | 1 | 1088.23 |  | 1088.23
钢结构工程 | [8 empty] | 单位工程(17房屋建筑与装饰)
分部分项工程量清单与计价表
工程名称：泉州高速公路收费站房建设施完善工程 | [6 empty] | 第13页 共24页
序号 | 项目编码 | 项目名称 | 项目特征描述 | 计量单位 | 工程量 | 金 额(元)
[6 empty] | 综合单价 |  | 合价
金属结构 | [8 empty] | 分项工程(17房屋建筑与装饰)
138 | 031001006001 | 塑料管 | (1)雨水管 (2)材质、规格:PVC管，φ110mm | m | 25 | 49.49 |  | 1237.25
139 | 010603002001 | 空腹钢柱 | (1)柱类型:空腹钢柱 (2)钢材品种、规格:热镀锌方管120*120*5mm*3.5m高 (3)单根柱质量:3.0t以内 (4)钢柱安装(3.0t以内) (5)1类金属结构构件运输(运距10km以内) | t | 0.2 | 9290.9 |  | 1858.18
140 | 010602001001 | 钢屋架 | (1)钢材品种、规格:热镀锌方管100*60*2mm (2)单榀质量:1.5t以内 (3)钢梁、钢吊车梁、钢制动梁制作、钢屋架制作(钢屋架制作 热轧H型、圆（方）钢管1.5t以内) (4)钢屋架、钢托架、钢桁架的拼装和安装(钢屋架安装1.5t以内) (5)金属构件运输(一类金属构件 运距10km以内) | t | 0.2 | 8016.1 |  | 1603.22
141 | 010901003001 | 车棚双层夹芯板 | (1)阳光板品种、规格:车棚双层夹芯板 (2)上层板0.476+下层板0.326夹层50mm泡 | m2 | 10 | 192.38 |  | 1923.8
142 | 01B003000001 | 仿琉璃树脂瓦 | (1)仿琉璃树脂瓦 | m2 | 10 | 128.03 |  | 1280.3
143 | 010901002001 | 型材屋面 | (1)型材品种、规格:天蓝色耐热阳光板(屋面)(厚度4mm） | m2 | 10 | 145.72 |  | 1457.2
144 | 01B004000001 | 屋面钢丝网烤漆 | (1)屋面钢丝网烤漆 (2)6*6cm方孔 | m2 | 10 | 51.22 |  | 512.2
145 | 010606011001 | 钢板天沟 | (1)1.0mm厚镀锌板天沟 | m | 10 | 30.62 |  | 306.2
市政工程 | [8 empty] | 单位工程(17市政)
道路工程 | [8 empty] | 分项工程(17市政)
146 | 040101001001 | 挖一般土方 | (1)土壤类别:三类土 | m3 | 20 | 25.1 |  | 502
147 | 040202001001 | 路床（槽）整形 | (1)部位:路床碾压检验 | m2 | 20 | 1.18 |  | 23.6
148 | 040202011001 | 碎石 | (1)厚度:15cm级配碎石底层 (2)石料规格:Φ20-40 | m2 | 20 | 32.03 |  | 640.6
149 | 040202015001 | 水泥稳定碎（砾）石 | (1)水泥含量:5%水泥稳定层 (2)厚度:15cm | m2 | 20 | 49.74 |  | 994.8
分部分项工程量清单与计价表
工程名称：泉州高速公路收费站房建设施完善工程 | [6 empty] | 第14页 共24页
序号 | 项目编码 | 项目名称 | 项目特征描述 | 计量单位 | 工程量 | 金 额(元)
[6 empty] | 综合单价 |  | 合价
150 | 040203007001 | 水泥混凝土 | (1)水泥混凝土路面 (2)厚度:20厚 (3)混凝土强度等级:C25水泥预拌非泵送普通混凝土 (4)混凝土路面真空吸水 (5)路面养护 (6)模板 | m2 | 20 | 115.27 |  | 2305.4
151 | 040204002001 | 人行道块料铺设 | (1)块料品种、规格:透水砖铺设 10×20×8cm 砂垫层 (2)基础、垫层：材料品种、厚度:砂垫层(厚度10cm)、人行道砼垫层现场拌制(厚度15cm) (3)路床整形(人行道整形碾压) | m2 | 2 | 144.04 |  | 288.08
152 | 041001005001 | 拆除侧、平（缘）石 | (1)材质:石质 | m | 10 | 4.5 |  | 45
153 | 050101001001 | 砍伐乔木 | (1)树干胸径:伐树、挖树蔸(伐树 离地面20cm处树干直径30cm以内) | 株 | 8 | 22.61 |  | 180.88
154 | 04B001000001 | 乔木及植被、路沿石外运 | (1)乔木及植被、路沿石外运 | 项 | 1 | 594.68 |  | 594.68
155 | 040204004001 | 安砌侧（平、缘）石 | (1)侧石一路沿石(中央分隔带) (2)材料品种、规格:15*35cm 侧缘石安砌(路沿石(立缘石)安砌 截面半周长50cm以内 有基座) (3)基础、垫层：材料品种、厚度:C15侧缘石现拌普通混凝土基座 | m | 20 | 72.37 |  | 1447.4
156 | 040204004002 | 安砌侧（平、缘）石 | (1)侧石二(侧分带、人行道内侧) (2)材料品种、规格:12*30cm 侧缘石安砌(路沿石(立缘石)安砌 截面半周长50cm以内 有基座) (3)基础、垫层：材料品种、厚度:C15侧缘石现拌普通混凝土基座 | m | 1 | 69.81 |  | 69.81
157 | 010512008001 | 沟盖板、井盖板、井圈 | (1)非定型检查井铸铁井盖、座安装 | 块/套 | 1 | 527.22 |  | 527.22
158 | 050102012001 | 马尼拉草 | (1)养护期:养护时间六个月、成活率六个月 (2)草皮种类:马尼拉草 (3)铺种方式:满铺 | m2 | 50 | 27.56 |  | 1378
159 | 050102012002 | 移植马尼拉草 | (1)养护期:养护时间 | m2 | 10 | 18.72 |  | 187.2
分部分项工程量清单与计价表
工程名称：泉州高速公路收费站房建设施完善工程 | [6 empty] | 第15页 共24页
序号 | 项目编码 | 项目名称 | 项目特征描述 | 计量单位 | 工程量 | 金 额(元)
[6 empty] | 综合单价 |  | 合价
六个月、成活率六个月 (2)草皮种类:移植马尼拉草 (3)铺种方式:满铺 (4)起挖草皮 带土厚度 2cm以内
160 | 050101006001 | 清除草皮 | (1)草皮种类:移除马尼拉草 | m2 | 10 | 5.85 |  | 58.5
161 | 050305006001 | 石靠背椅 | (1)石靠背椅 | 个 | 3 | 1785.2 |  | 5355.6
162 | 040504001001 | 砌筑井 | (1)集水井50*50*50cm (2)盖板材质、规格:井盖、井箅安装(雨水井 铸铁平箅) (3)垫层、基础材质及厚度:排水井垫层(混凝土) (4)砌筑材料品种、规格、强度等级:200厚砖砌 (5)勾缝、抹面要求:内外水泥砂浆抹灰 | 座 | 5 | 643.12 |  | 3215.6
163 | 04B001000002 | 篮球架 | (1)加厚蓝板双弹簧加重蓝圈篮球架 | 个 | 1 | 4140.24 |  | 4140.24
安装工程 | [8 empty] | 单位工程(17安装)
强电工程 | [8 empty] | 分项工程(17安装)
164 | 030411001003 | 配管 | (1)亚通、龙康牌、乐斯牌 (2)名称:PC25 (3)配置形式:暗配 | m | 30 | 10.41 |  | 312.3
165 | 030411001004 | 配管 | (1)品牌:亚通、龙康牌、乐斯牌 (2)名称:PC20 (3)配置形式:暗配 | m | 20 | 10.11 |  | 202.2
166 | 030411001005 | 配管 | (1)品牌:亚通、龙康牌、乐斯牌 (2)名称:PC16 (3)配置形式:暗配 | m | 20 | 9 |  | 180
167 | 030411001006 | 配管 | (1)规格:DN20 (2)名称:金属软管敷设 | m | 30 | 11.28 |  | 338.4
168 | 030411006003 | 接线盒 | (1)名称:铁制灯头盒 (2)安装形式:明装 | 个 | 10 | 9.28 |  | 92.8
169 | 030411006004 | 接线盒 | (1)名称:铁制开关盒 (2)安装形式:明装 | 个 | 10 | 9.28 |  | 92.8
170 | 030411006005 | 接线盒 | (1)名称:难燃聚氯乙烯暗装灯头盒 (2)安装形式:暗装 | 个 | 15 | 12.96 |  | 194.4
171 | 030411006006 | 接线盒 | (1)名称:难燃聚氯乙烯暗装开关盒 (2)安装形式:暗装 | 个 | 15 | 10.9 |  | 163.5
172 | 030411006007 | 接线盒 | (1)名称:户外防水过线盒 | 个 | 10 | 12.96 |  | 129.6
分部分项工程量清单与计价表
工程名称：泉州高速公路收费站房建设施完善工程 | [6 empty] | 第16页 共24页
序号 | 项目编码 | 项目名称 | 项目特征描述 | 计量单位 | 工程量 | 金 额(元)
[6 empty] | 综合单价 |  | 合价
173 | 030411006008 | 接线盒 | (1)名称:户外防水过线盒 | 个 | 10 | 12.96 |  | 129.6
174 | 030412001002 | 普通灯具 | (1)品牌:亚明牌、欧普牌、辉日牌 (2)规格:500mm (3)名称:LED吸顶灯 (4)型号:32W | 套 | 6 | 213.49 |  | 1280.94
175 | 030412001003 | 普通灯具 | (1)品牌:亚明牌、欧普牌、辉日牌 (2)规格:600*600 (3)名称:LED灯 | 套 | 2 | 239.35 |  | 478.7
176 | 030412001004 | 普通灯具 | (1)名称:更换灯源 | 套 | 30 | 51.85 |  | 1555.5
177 | 030412005003 | 荧光灯 | (1)品牌:亚明牌、欧普牌、辉日牌 (2)名称:荧光灯具安装 成套型 吸顶式 单管 | 套 | 10 | 78.6 |  | 786
178 | 030412005004 | 荧光灯 | (1)品牌:亚明牌、欧普牌、辉日牌 (2)名称:荧光灯具安装 成套型 吸顶式 双管 | 套 | 10 | 128.5 |  | 1285
179 | 030411004003 | 配线 | (1)品牌:瑞鑫、太阳、宝胜 (2)名称:穿照明线 (3)型号:BV-2.5 | m | 15 | 3.52 |  | 52.8
180 | 030411004004 | 配线 | (1)品牌:瑞鑫、太阳、宝胜 (2)名称:穿照明线 (3)型号:BV-4 | m | 15 | 3.83 |  | 57.45
181 | 030404034004 | 照明开关 | (1)品牌:松日、鸿雁、奇胜 (2)名称:单联单控开关 | 个 | 25 | 18.55 |  | 463.75
182 | 030404034005 | 照明开关 | (1)品牌:松日、鸿雁、奇胜 (2)名称:双联单控开关 | 个 | 15 | 22.35 |  | 335.25
183 | 030404035003 | 插座 | (1)品牌:松日、鸿雁、奇胜 (2)规格:10A (3)名称:二加三安全插座 | 个 | 10 | 16.36 |  | 163.6
184 | 030404033001 | 风扇 | (1)规格:300*300 (2)名称:换气扇 | 台 | 10 | 273.19 |  | 2731.9
185 | 030502012001 | 信息插座 | (1)名称:单出口网络插座 | 个/块 | 20 | 25.33 |  | 506.6
186 | 030502005001 | 双绞线缆 | (1)规格:5eUTP4 (2)敷设方式:管内穿放 | m | 9.76 | 4.32 |  | 42.16
187 | 030408001001 | 电力电缆 | (1)品牌:瑞鑫、太阳、宝胜 (2)名称:铜芯电力电缆敷设 (3)型号:YJV-3*4 | m | 20 | 18.54 |  | 370.8
分部分项工程量清单与计价表
工程名称：泉州高速公路收费站房建设施完善工程 | [6 empty] | 第17页 共24页
序号 | 项目编码 | 项目名称 | 项目特征描述 | 计量单位 | 工程量 | 金 额(元)
[6 empty] | 综合单价 |  | 合价
188 | 030408001002 | 电力电缆 | (1)品牌:瑞鑫、太阳、宝胜 (2)名称:铜芯电力电缆敷设 (3)型号:YJV-3*6 | m | 20 | 22.7 |  | 454
189 | 030408001003 | 电力电缆 | (1)品牌:瑞鑫、太阳、宝胜 (2)名称:铜芯电力电缆敷设 (3)型号:YJV-4*6 | m | 20 | 28.39 |  | 567.8
190 | 030408001004 | 电力电缆 | (1)品牌:瑞鑫、太阳、宝胜 (2)名称:铜芯电力电缆敷设 (3)型号:YJV-3*10 | m | 20 | 33.28 |  | 665.6
191 | 030408001005 | 电力电缆 | (1)品牌:瑞鑫、太阳、宝胜 (2)名称:铜芯电力电缆敷设 (3)型号:YJV-5*10 | m | 20 | 45.54 |  | 910.8
192 | 030408001006 | 电力电缆 | (1)品牌:瑞鑫、太阳、宝胜 (2)名称:铜芯电力电缆敷设 (3)型号:YJV-3*2.5 | m | 20 | 15.46 |  | 309.2
193 | 030408006001 | 电力电缆头 | (1)名称:铜芯干包终端头 (2)型号:YJV-3*4 (3)电压等级(kV):1kV以下 | 个 | 2 | 64.76 |  | 129.52
194 | 030408006002 | 电力电缆头 | (1)名称:铜芯干包终端头 (2)型号:YJV-3*6 (3)电压等级(kV):1kV以下 | 个 | 2 | 64.76 |  | 129.52
195 | 030408006003 | 电力电缆头 | (1)名称:铜芯干包终端头 1kV以下(截面16mm2以下) | 个 | 6 | 82.43 |  | 494.58
196 | 030412007001 | 一般路灯 | (1)型号:LED 30W IP65 (2)名称:庭院灯 (3)灯杆材质、规格:H=3.2M (4)附件配置要求:地脚螺栓安装 (5)基础形式、砂浆配合比:C20混凝土基础 (6)角钢接地极 | 套 | 1 | 2317.4 |  | 2317.4
197 | 030412011001 | 地道涵洞灯 | (1)品牌:亚明牌、欧普牌、辉日牌 (2)名称:LED 投光灯(LED AC220 68W 绿色 窄光) | 套 | 1 | 813.7 |  | 813.7
198 | 030412004004 | 装饰灯 | (1)品牌:亚明牌、欧普牌、辉日牌 (2)名称:LED洗墙灯 LED AC220 24W 黄色 1 | 套 | 1 | 361.14 |  | 361.14
分部分项工程量清单与计价表
工程名称：泉州高速公路收费站房建设施完善工程 | [6 empty] | 第18页 共24页
序号 | 项目编码 | 项目名称 | 项目特征描述 | 计量单位 | 工程量 | 金 额(元)
[6 empty] | 综合单价 |  | 合价
000MM
199 | 030412011002 | 地道涵洞灯 | (1)品牌:亚明牌、欧普牌、辉日牌 (2)名称:LED 投光灯(LED AC220 68W 绿色 窄光) | 套 | 1 | 980.5 |  | 980.5
200 | 030412004005 | 装饰灯 | (1)品牌:亚明牌、欧普牌、辉日牌 (2)名称:LED线条灯 LED DC24 10W 黄色 1000MM | 套 | 1 | 257.71 |  | 257.71
水卫工程 | [8 empty] | 分项工程(17安装)
201 | 031001006002 | 塑料管 | (1)品牌:亚通、联塑、龙康 (2)安装部位:室内 (3)连接形式:热熔连接 (4)材质、规格:PP-R塑料给水管 DN50 (5)管道及管件制作安装 (6)压力试验及吹、洗设计要求:管道消毒、冲洗 | m | 10 | 90.13 |  | 901.3
202 | 031001006003 | 塑料管 | (1)品牌:亚通、联塑、龙康 (2)安装部位:室内 (3)连接形式:热熔连接 (4)材质、规格:PP-R塑料给水管 DN25 (5)管道及管件制作安装 (6)压力试验及吹、洗设计要求:管道消毒、冲洗 | m | 10 | 31.88 |  | 318.8
203 | 031001006004 | 塑料管 | (1)品牌:亚通、联塑、龙康 (2)安装部位:室内 (3)连接形式:热熔连接 (4)材质、规格:PP-R塑料给水管 DN20 (5)管道及管件制作安装 (6)压力试验及吹、洗设计要求:管道消毒、冲洗 | m | 10 | 26.41 |  | 264.1
204 | 031001006005 | 塑料管 | (1)品牌:亚通、联塑、龙康 (2)安装部位:室内 (3)连接形式:热熔连接 (4)材质、规格:PP-R塑料给水管 DN15 (5)管道及管件制作安装 | m | 10 | 23.65 |  | 236.5
分部分项工程量清单与计价表
工程名称：泉州高速公路收费站房建设施完善工程 | [6 empty] | 第19页 共24页
序号 | 项目编码 | 项目名称 | 项目特征描述 | 计量单位 | 工程量 | 金 额(元)
[6 empty] | 综合单价 |  | 合价
(6)压力试验及吹、洗设计要求:管道消毒、冲洗
205 | 031001006006 | 塑料管 | (1)品牌:亚通、联塑、龙康 (2)安装部位:室内 (3)连接形式:热熔连接 (4)材质、规格:聚乙烯(PE)给水管 DN40 (5)管道及管件制作安装 (6)压力试验及吹、洗设计要求:管道消毒、冲洗 | m | 10 | 50.87 |  | 508.7
206 | 031001006007 | 塑料管 | (1)品牌:亚通、联塑、龙康 (2)安装部位:室内 (3)连接形式:热熔连接 (4)材质、规格:聚乙烯(PE)给水管 DN50 (5)管道及管件制作安装 (6)压力试验及吹、洗设计要求:管道消毒、冲洗 | m | 10 | 75.07 |  | 750.7
207 | 031001006008 | 塑料管 | (1)品牌:亚通、联塑、龙康 (2)安装部位:室内 (3)连接形式:热熔连接 (4)材质、规格:聚乙烯(PE)给水管 DN32 (5)管道及管件制作安装 (6)压力试验及吹、洗设计要求:管道消毒、冲洗 | m | 10 | 41.95 |  | 419.5
208 | 031001006009 | 塑料管 | (1)品牌:亚通、联塑、龙康 (2)安装部位:室内 (3)连接形式:热熔连接 (4)材质、规格:聚乙烯(PE)给水管 DN25 (5)管道及管件制作安装 (6)压力试验及吹、洗设计要求:管道消毒、冲洗 | m | 10 | 32.98 |  | 329.8
209 | 031001006010 | 塑料管 | (1)品牌:亚通、联塑、龙康 (2)安装部位:室内 (3)连接形式:热熔连接 (4)材质、规格:聚乙烯(PE)给水管 DN20 (5)管道及管件制作安 | m | 10 | 27.86 |  | 278.6
分部分项工程量清单与计价表
工程名称：泉州高速公路收费站房建设施完善工程 | [6 empty] | 第20页 共24页
序号 | 项目编码 | 项目名称 | 项目特征描述 | 计量单位 | 工程量 | 金 额(元)
[6 empty] | 综合单价 |  | 合价
装 (6)压力试验及吹、洗设计要求:管道消毒、冲洗
210 | 031001006011 | 塑料管 | (1)品牌:亚通、联塑、龙康 (2)安装部位:室内 (3)连接形式:热熔连接 (4)材质、规格:聚乙烯(PE)给水管 DN15 (5)管道及管件制作安装 (6)压力试验及吹、洗设计要求:管道消毒、冲洗 | m | 10 | 25.8 |  | 258
211 | 031001006012 | 塑料管 | (1)品牌:亚通、联塑、龙康 (2)安装部位:室外 (3)连接形式:热熔连接 (4)材质、规格:PP-R塑料给水管 DN50 (5)管道及管件制作安装 (6)压力试验及吹、洗设计要求:管道消毒、冲洗 | m | 10 | 74.7 |  | 747
212 | 031001006013 | 塑料管 | (1)品牌:亚通、联塑、龙康 (2)安装部位:室外 (3)连接形式:热熔连接 (4)材质、规格:PP-R塑料给水管 DN25 (5)管道及管件制作安装 (6)压力试验及吹、洗设计要求:管道消毒、冲洗 | m | 10 | 19.93 |  | 199.3
213 | 031001006014 | 塑料管 | (1)品牌:亚通、联塑、龙康 (2)安装部位:室外 (3)连接形式:热熔连接 (4)材质、规格:PE塑料给水管 DN50 (5)管道及管件制作安装 (6)压力试验及吹、洗设计要求:管道消毒、冲洗 | m | 10 | 59.59 |  | 595.9
214 | 031001006015 | 塑料管 | (1)品牌:亚通、联塑、龙康 (2)安装部位:室外 (3)连接形式:热熔连接 (4)材质、规格:PE塑料给水管 DN32 | m | 10 | 30.97 |  | 309.7
分部分项工程量清单与计价表
工程名称：泉州高速公路收费站房建设施完善工程 | [6 empty] | 第21页 共24页
序号 | 项目编码 | 项目名称 | 项目特征描述 | 计量单位 | 工程量 | 金 额(元)
[6 empty] | 综合单价 |  | 合价
(5)管道及管件制作安装 (6)压力试验及吹、洗设计要求:管道消毒、冲洗
215 | 031001006016 | 塑料管 | (1)品牌:亚通、联塑、龙康 (2)安装部位:室外 (3)连接形式:热熔连接 (4)材质、规格:PVC给水管 DN50 (5)管道及管件制作安装 (6)压力试验及吹、洗设计要求:管道消毒、冲洗 | m | 10 | 34.44 |  | 344.4
216 | 031001006017 | 塑料管 | (1)品牌:亚通、联塑、龙康 (2)安装部位:室外 (3)连接形式:热熔连接 (4)材质、规格:PVC给水管 DN40 (5)管道及管件制作安装 (6)压力试验及吹、洗设计要求:管道消毒、冲洗 | m | 10 | 24.96 |  | 249.6
217 | 031001006018 | 塑料管 | (1)品牌:亚通、联塑、龙康 (2)安装部位:室外 (3)连接形式:热熔连接 (4)材质、规格:PVC给水管 DN15 (5)管道及管件制作安装 (6)压力试验及吹、洗设计要求:管道消毒、冲洗 | m | 10 | 10.66 |  | 106.6
218 | 031003001001 | 螺纹阀门 | (1)品牌:福建福思特、上海精工、上海科良 (2)连接形式:螺纹连接 (3)规格、压力等级:截止阀 DN50 | 个 | 2 | 170.91 |  | 341.82
219 | 031003001002 | 螺纹阀门 | (1)品牌:福建福思特、上海精工、上海科良 (2)连接形式:螺纹连接 (3)规格、压力等级:截止阀 DN40 | 个 | 2 | 132.48 |  | 264.96
220 | 031003001003 | 螺纹阀门 | (1)品牌:福建福思特、上海精工、上海科良 | 个 | 2 | 85.79 |  | 171.58
分部分项工程量清单与计价表
工程名称：泉州高速公路收费站房建设施完善工程 | [6 empty] | 第22页 共24页
序号 | 项目编码 | 项目名称 | 项目特征描述 | 计量单位 | 工程量 | 金 额(元)
[6 empty] | 综合单价 |  | 合价
(2)连接形式:螺纹连接 (3)规格、压力等级:截止阀 DN32
221 | 031003001004 | 螺纹阀门 | (1)品牌:福建福思特、上海精工、上海科良 (2)连接形式:螺纹连接 (3)规格、压力等级:截止阀 DN20 | 个 | 2 | 45.95 |  | 91.9
222 | 031003001005 | 螺纹阀门 | (1)品牌:福建福思特、上海精工、上海科良 (2)连接形式:螺纹连接 (3)规格、压力等级:截止阀 DN15 | 个 | 2 | 40.6 |  | 81.2
223 | 031003005001 | 塑料阀门 | (1)塑料阀门安装(热熔连接) DN50 | 个 | 2 | 38.52 |  | 77.04
224 | 031003005002 | 塑料阀门 | (1)规格:塑料阀门(粘接) DN50 | 个 | 2 | 38.52 |  | 77.04
225 | 031003005003 | 塑料阀门 | (1)规格:塑料阀门(粘接) DN32 | 个 | 2 | 20.14 |  | 40.28
226 | 031003005004 | 塑料阀门 | (1)规格:塑料阀门(粘接) DN25 | 个 | 2 | 16.13 |  | 32.26
227 | 031003005005 | 塑料阀门 | (1)规格:塑料阀门(粘接) DN15 | 个 | 2 | 11.87 |  | 23.74
228 | 031003001006 | 螺纹阀门 | (1)连接形式:螺纹连接 (2)类型:自动排气阀 DN15 | 个 | 2 | 70.66 |  | 141.32
229 | 031003010001 | 软接头(软管) | (1)名称:法兰式金属软管 (2)DN50 | 个 | 2 | 119.53 |  | 239.06
230 | 030901006001 | 水流指示器 | (1)规格、型号:水流指示器 DN50 | 个 | 2 | 95.23 |  | 190.46
231 | 030601002001 | 压力仪表 | (1)名称:压力仪表 压力表、表弯及表阀 | 台 | 2 | 85.01 |  | 170.02
232 | 030902007001 | 贮存装置 | (1)名称:贮存装置（控制水位系统） | 套 | 2 | 978.44 |  | 1956.88
233 | 031004014001 | 给、排水附(配)件 | (1)名称:不锈钢水龙头 DN20 (2)型号、规格:（申鹭达） | 个 | 20 | 61.74 |  | 1234.8
234 | 031004014002 | 给、排水附(配)件 | (1)名称:冷热水龙头 DN20 (2)型号、规格:（申鹭达） | 个 | 2 | 224.66 |  | 449.32
235 | 031004014003 | 给、排水附(配)件 | (1)名称:洗碗池水龙头 DN20 (2)型号、规格:（申鹭达） | 个 | 10 | 158.72 |  | 1587.2
236 | 031006015001 | 水箱 | (1)名称:不锈钢水箱 | 台 | 1 | 7301.55 |  | 7301.55
分部分项工程量清单与计价表
工程名称：泉州高速公路收费站房建设施完善工程 | [6 empty] | 第23页 共24页
序号 | 项目编码 | 项目名称 | 项目特征描述 | 计量单位 | 工程量 | 金 额(元)
[6 empty] | 综合单价 |  | 合价
(2)型号、规格:容积(5m3)
237 | 031006015003 | 水箱 | (1)名称:过滤定制沉水箱 | 台 | 1 | 2060.88 |  | 2060.88
238 | 03B001000001 | 金刚取孔 | (1)金刚取孔 | 个 | 1 | 38.41 |  | 38.41
239 | 030109001001 | 离心式泵 | (1)名称:扬程200米加压泵 | 台 | 1 | 3773.88 |  | 3773.88
240 | 030109001002 | 离心式泵 | (1)名称:混合水蓄水装置泵 | 台 | 1 | 3553.88 |  | 3553.88
241 | 030109011001 | 潜水泵 | (1)名称:潜水泵安装 电机功率（1.5KW以内） | 台 | 1 | 1862.74 |  | 1862.74
242 | 030109011002 | 潜水泵 | (1)名称:潜水泵安装 电机功率（3KW以内） | 台 | 1 | 2852.74 |  | 2852.74
243 | 030109012001 | 其他泵 | (1)名称:加压泵(750W)阳光品牌 | 台 | 1 | 1793.88 |  | 1793.88
244 | 030901003001 | 水喷淋(雾)喷头 | (1)名称:喷灌喷头 埋藏旋转、散射喷头 (2)材质、型号、规格:360度旋转 | 个 | 50 | 17.71 |  | 885.5
245 | 031001006019 | 塑料管 | (1)品牌:亚通、联塑、龙康 (2)连接形式:承插粘接 (3)安装部位:室内 (4)材质、规格:UPVC塑料排水管 DN100 (5)管道及管件制作安装 (6)压力试验及吹、洗设计要求:灌水试验 | m | 20 | 57.49 |  | 1149.8
246 | 031001006020 | 塑料管 | (1)品牌:亚通、联塑、龙康 (2)连接形式:承插粘接 (3)安装部位:室内 (4)材质、规格:UPVC塑料排水管 DN75 (5)管道及管件制作安装 (6)压力试验及吹、洗设计要求:灌水试验 | m | 20 | 41.12 |  | 822.4
247 | 031001006021 | 塑料管 | (1)品牌:亚通、联塑、龙康 (2)连接形式:承插粘接 (3)安装部位:室内 (4)材质、规格:UPVC塑料排水管 DN50 (5)管道及管件制作安装 (6)压力试验及吹、洗设计要求:灌水试验 | m | 20 | 32.18 |  | 643.6
248 | 031001006022 | 塑料管 | (1)品牌:亚通、联塑、龙康 | m | 20 | 56.22 |  | 1124.4
分部分项工程量清单与计价表
工程名称：泉州高速公路收费站房建设施完善工程 | [6 empty] | 第24页 共24页
序号 | 项目编码 | 项目名称 | 项目特征描述 | 计量单位 | 工程量 | 金 额(元)
[6 empty] | 综合单价 |  | 合价
(2)连接形式:承插粘接 (3)安装部位:室内 (4)材质、规格:聚氯乙烯塑料雨水管 DN100 (5)管道及管件制作安装 (6)87型雨水斗DN100 (7)压力试验及吹、洗设计要求:灌水试验
249 | 031004014004 | 给、排水附(配)件 | (1)型号、规格:地漏(带存水弯) DN50 | 个 | 15 | 36.8 |  | 552
250 | 031004003001 | 洗脸盆 | (1)材质:洗脸盆 普通冷水嘴 (2)规格、类型:九牧王 | 组 | 3 | 260.4 |  | 781.2
251 | 031004006001 | 大便器 | (1)材质:蹲式大便器安装(瓷低水箱) (2)规格、类型:九牧王 | 组 | 1 | 344.61 |  | 344.61
252 | 031004006002 | 大便器 | (1)材质:大便器 坐式 低水箱坐便 (2)规格、类型:九牧王 | 组 | 1 | 743.48 |  | 743.48
253 | 031004007001 | 小便器 | (1)材质:小便器 立式 普通式 | 组 | 1 | 284.75 |  | 284.75
254 | 031004007002 | 小便器 | (1)材质:感应式小便斗（TOTO） | 组 | 1 | 3288.81 |  | 3288.81
暂列金 | [8 empty] | 单项工程(17房屋建筑与装饰)
暂列金 | [8 empty] | 单位工程(17房屋建筑与装饰)
暂列金 | [8 empty] | 分项工程(17房屋建筑与装饰)
合 计 | [7 empty] | 479591.17

## 总价措施项目清单与计价表(含分项)
总价措施项目清单与计价表
工程名称：泉州高速公路收费站房建设施完善工程 |  |  |  | 第1页 共2页
序号 | 项 目 名 称 | 计 算 基 础 (元) | 费 率(%) | 金 额(元)
泉州北创建室及党员活动室改造工程
房屋建筑与装饰工程
装饰
1 | 安全文明施工费 | 74425 | 0.48 | 357
2 | 其他总价措施费 | 74425 | 0.11 | 82
3 | 防尘措施费 | 357 | 10.2 | 36
安装工程
电气工程
2 | 其他总价措施费 | 36215 | 0.11 | 40
3 | 防尘措施费 | 174 | 10.2 | 18
1 | 安全文明施工费 | 36215 | 0.48 | 174
收费站篮球场地改造
房屋建筑与装饰工程
装饰
1 | 安全文明施工费 | 140000 | 0.48 | 672
2 | 其他总价措施费 | 140000 | 0.11 | 154
3 | 防尘措施费 | 672 | 10.2 | 69
泉州高速公路房建设施改造工程
房屋建筑与装饰工程
一般土建
1 | 安全文明施工费 | 17035 | 0.48 | 82
2 | 其他总价措施费 | 17035 | 0.11 | 19
3 | 防尘措施费 | 82 | 10.2 | 8
土石方
1 | 安全文明施工费 | 1926 | 0.48 | 9
2 | 其他总价措施费 | 1926 | 0.11 | 2
3 | 防尘措施费 | 9 | 10.2 | 1
装饰
1 | 安全文明施工费 | 120901 | 0.48 | 580
2 | 其他总价措施费 | 120901 | 0.11 | 133
3 | 防尘措施费 | 580 | 10.2 | 59
钢结构工程
金属结构
1 | 安全文明施工费 | 10178 | 0.48 | 49
2 | 其他总价措施费 | 10178 | 0.11 | 11
3 | 防尘措施费 | 49 | 10.2 | 5
市政工程
道路工程
1 | 安全文明施工费 | 23500 | 2.12 | 498
2 | 其他总价措施费 | 23500 | 0.49 | 115
3 | 防尘措施费 | 498 | 12.8 | 64
安装工程
强电工程
1 | 安全文明施工费 | 20537 | 0.48 | 99
总价措施项目清单与计价表
工程名称：泉州高速公路收费站房建设施完善工程 |  |  |  | 第2页 共2页
序号 | 项 目 名 称 | 计 算 基 础 (元) | 费 率(%) | 金 额(元)
2 | 其他总价措施费 | 20537 | 0.11 | 23
3 | 防尘措施费 | 99 | 10.2 | 10
水卫工程
1 | 安全文明施工费 | 30581 | 0.48 | 147
2 | 其他总价措施费 | 30581 | 0.11 | 34
3 | 防尘措施费 | 147 | 10.2 | 15
暂列金
暂列金
暂列金
1 | 安全文明施工费 | 0 | 0.48 | 0
2 | 其他总价措施费 | 0 | 0.11 | 0
3 | 防尘措施费 | 0 | 10.2 | 0
合 计 |  |  |  | 3565

## 单价措施项目清单与计价表
单价措施项目清单与计价表
工程名称：泉州高速公路收费站房建设施完善工程 | [6 empty] | 第1页 共1页
序号 | 项目编码 | 项目名称 | 项目特征描述 | 计量单位 | 工程量 | 金 额(元)
[6 empty] | 综合单价 |  | 合价
泉州北创建室及党员活动室改造工程 | [8 empty] | 单项工程(17房屋建筑与装饰)
房屋建筑与装饰工程 | [8 empty] | 单位工程(17房屋建筑与装饰)
装饰 | [8 empty] | 分项工程(17房屋建筑与装饰)
1 | 011708001001 | 二次搬运 | (1)搬运内容:胶合板，夹芯板，涂料，轻钢龙骨，拆除后的抹灰层 (2)搬运距离:两层 | 项 | 1 | 5761.8 |  | 5761.8
安装工程 | [8 empty] | 单位工程(17安装)
电气工程 | [8 empty] | 分项工程(17安装)
2 | 031301017001 | 脚手架搭拆 |  | 项 | 1 | 202.37 |  | 202.37
收费站篮球场地改造 | [8 empty] | 单项工程(17房屋建筑与装饰)
房屋建筑与装饰工程 | [8 empty] | 单位工程(17房屋建筑与装饰)
装饰 | [8 empty] | 分项工程(17房屋建筑与装饰)
泉州高速公路房建设施改造工程 | [8 empty] | 单项工程(17房屋建筑与装饰)
房屋建筑与装饰工程 | [8 empty] | 单位工程(17房屋建筑与装饰)
一般土建 | [8 empty] | 分项工程(17房屋建筑与装饰)
3 | 011705001001 | 大型机械设备进出场及安拆 |  | 项 | 1 | 3686.74 |  | 3686.74
4 | 011702001001 | 基础模板 | (1)基础类型:独立基础 | m2 | 7 | 70.37 |  | 492.59
5 | 011702001002 | 基础模板 | (1)基础类型:垫层 | m2 | 5 | 68.49 |  | 342.45
6 | 04B001 | 垃圾外运 | (1)按松散体积计取 | m3 | 25 | 29.76 |  | 744
土石方 | [8 empty] | 分项工程(17房屋建筑与装饰)
装饰 | [8 empty] | 分项工程(17房屋建筑与装饰)
钢结构工程 | [8 empty] | 单位工程(17房屋建筑与装饰)
金属结构 | [8 empty] | 分项工程(17房屋建筑与装饰)
市政工程 | [8 empty] | 单位工程(17市政)
道路工程 | [8 empty] | 分项工程(17市政)
7 | 041106001001 | 大型机械设备进出场及安拆 |  | 项 | 1 | 1544.76 |  | 1544.76
安装工程 | [8 empty] | 单位工程(17安装)
强电工程 | [8 empty] | 分项工程(17安装)
8 | 031301017002 | 脚手架搭拆 |  | 项 | 1 | 199.44 |  | 199.44
水卫工程 | [8 empty] | 分项工程(17安装)
9 | 031301017003 | 脚手架搭拆 |  | 项 | 1 | 382.81 |  | 382.81
暂列金 | [8 empty] | 单项工程(17房屋建筑与装饰)
暂列金 | [8 empty] | 单位工程(17房屋建筑与装饰)
暂列金 | [8 empty] | 分项工程(17房屋建筑与装饰)
合 计 | [7 empty] | 13356.96

## 其他项目清单与计价汇总表
其他项目清单与计价汇总表
工程名称：泉州高速公路收费站房建设施完善工程 |  |  | 第1页 共1页
序号 | 项 目 名 称 | 金额(元) | 备注
1 | 暂列金额 | 55000
2 | 专业工程暂估价
3 | 总承包服务费
合 计 |  | 55000 | ——

## 暂列金额明细表
暂列金额明细表
工程名称：泉州高速公路收费站房建设施完善工程 |  |  | 第1页 共1页
序号 | 项 目 名 称 | 金额(元) |  | 备 注
1 | 设计变更和现场签证暂列金额 | 55000
2 | 优质工程增加费
3 | 缩短定额工期增加费
4 | 远程监控系统租赁费
5 | 发包人检测费
6 | 工程噪声超标排污费
7 | 渣土收纳费
合 计 |  | 55000 |  | ——

## 专业工程暂估价明细表
专业工程暂估价明细表
工程名称：泉州高速公路收费站房建设施完善工程 |  |  | 第1页 共1页
序号 | 项 目 名 称 | 金额(元) |  | 备 注
合 计 |  |  |  | ——

## 总承包服务费计价表
总承包服务费计价表
工程名称：泉州高速公路收费站房建设施完善工程 |  |  |  | 第1页 共1页
序号 | 项 目 名 称 | 计算基础(元) | 费率(%) | 金额(元)
合 计

## 分部分项工程量清单综合单价分析表
分部分项工程量清单综合单价分析表
工程名称：泉州高速公路收费站房建设施完善工程 | [11 empty] | 第1页 共47页
序号 | 项目编码 | 项目名称及特征描述 | 单位 | 工程量 | 综合单价组成(元) | [7 empty] | 综合单价 (元)
[5 empty] | 人工费 | 材料费 | 其中： 设备费 | 施工机具使用费 | 企业管理费 | 利润 | 规费 | 税金
泉州北创建室及党员活动室改造工程 | [13 empty] | 单项工程(17房屋建筑与装饰)
房屋建筑与装饰工程 | [13 empty] | 单位工程(17房屋建筑与装饰)
装饰 | [13 empty] | 分项工程(17房屋建筑与装饰)
1 | 01B003 | 保护性拆除隔墙 (1)拆除隔墙的饰面种类:6厚硅酸板 | 项 | 1 | [8 empty] | 1210
2 | 011604002001 | 立面抹灰层拆除 (1)拆除部位:活动室原有墙裙面粉刷层 (2)抹灰层种类:水泥砂浆 | m2 | 21 | 12.92 |  |  |  | 1.27 | 0.85 |  | 1.5 | 16.54
2.1 | 10116046 | 拆除墙面装饰层(拆除墙柱面 水泥及混合砂浆面) | m2 | 21 | 12.92 |  |  |  | 1.27 | 0.85 |  | 1.5 | 16.54
3 | 01B002 | 保护性拆除柜门 (1)原有展板墙柜门拆除 | 项 | 1 | [8 empty] | 300
4 | 011207001001 | 墙面装饰板 (1)基层材料种类、规格:18厘夹芯板 | m2 | 10 | 20.64 | 49.99 |  | 0.63 | 6.98 | 4.69 |  | 8.29 | 91.22
4.1 | 10112225T | 墙面饰面(木质饰面板 墙面、墙裙) | m2 | 10 | 20.64 | 49.99 |  | 0.63 | 6.98 | 4.69 |  | 8.29 | 91.22
5 | 011304001001 | 灯带槽 (1)灯带型式、尺寸:180mm | m2 | 1.2 | 129.24 | 141.3 |  |  | 26.51 | 17.82 |  | 31.49 | 346.36
5.1 | 10113219T | 灯槽、灯带(天棚面层 附加式灯槽) | m2 | 1.2 | 129.24 | 141.3 |  |  | 26.51 | 17.82 |  | 31.49 | 346.36
6 | 011403002001 | 窗帘盒油漆 (1)油漆品种、遍数:满刮腻子、底漆二遍、 聚酯清漆二遍 | m | 6 | 6.82 | 2.29 |  |  | 0.89 | 0.6 |  | 1.06 | 11.66
6.1 | 10114045 | 木扶手(不带托板 满刮腻子、底漆二遍、 聚酯清漆二遍) | m | 6 | 6.82 | 2.29 |  |  | 0.89 | 0.6 |  | 1.06 | 11.66
7 | 011501021001 | 展示柜 (1)台柜规格:6000*400*2500mm (2)材料种类、规格:18厚胡桃木板 | m2 | 15 | 365.92 | 428.44 |  | 13.24 | 79.14 | 53.2 |  | 93.99 | 1033.93
7.1 | 10115011T | 柜类、货架(展示木柜) | m2 | 15 | 365.92 | 428.44 |  | 13.24 | 79.14 | 53.2 |  | 93.99 | 1033.93
8 | 011501011001 | 矮柜 (1)台柜规格:4080*400*100mm (2)材料种类、规格:18厚胡桃木板 | m2 | 4.08 | 419.47 | 534.56 |  | 9.9 | 94.47 | 63.5 |  | 112.19 | 1234.09
分部分项工程量清单综合单价分析表
工程名称：泉州高速公路收费站房建设施完善工程 | [11 empty] | 第2页 共47页
序号 | 项目编码 | 项目名称及特征描述 | 单位 | 工程量 | 综合单价组成(元) | [7 empty] | 综合单价 (元)
[5 empty] | 人工费 | 材料费 | 其中： 设备费 | 施工机具使用费 | 企业管理费 | 利润 | 规费 | 税金
8.1 | 10115010T | 柜类、货架(矮柜) | m2 | 4.08 | 419.47 | 534.56 |  | 9.9 | 94.47 | 63.5 |  | 112.19 | 1234.09
9 | 011404007001 | 其他木材面 (1)腻子种类、遍数:聚酯透明腻子，2遍 (2)油漆品种、遍数:聚酯清漆，2遍 | m2 | 57.06 | 18.35 | 12.07 |  |  | 2.98 | 2 |  | 3.54 | 38.94
9.1 | 10114068 | 其他木材面(满刮腻子、底漆二遍、 聚酯清漆二遍) | m2 | 57.06 | 18.35 | 12.07 |  |  | 2.98 | 2 |  | 3.54 | 38.94
10 | 011204003001 | 块料墙面 (1)墙体类型:砖墙 (2)面层材料品种、规格、颜色:文化石 (3)粉状型建筑胶粘剂 (4)9厚1:3水泥砂浆，5厚1:2.5水泥砂浆找平层 | m2 | 21 | 92.1 | 109.36 |  | 0.33 | 19.77 | 13.29 |  | 23.49 | 258.34
10.1 | 10112013 | 内墙面水泥砂浆找平抹灰(砖墙、混凝土墙 9+5mm厚) | m2 | 21 | 18.79 | 4.77 |  | 0.33 | 2.34 | 1.57 |  | 2.78 | 30.58
10.2 | 10112172T | 瓷板、文化石(内墙面文化石 粉状型建筑胶贴剂粘贴) | m2 | 21 | 73.31 | 104.59 |  |  | 17.43 | 11.72 |  | 20.71 | 227.76
11 | 011406001001 | 抹灰面油漆涂料 (1)部位:党建办公室，活动室内墙面 (2)基层类型:抹灰面 (3)腻子种类、遍数:3遍腻子 (4)油漆涂料品种、遍数（或厚度）:白色乳胶漆，3遍 | m2 | 365 | 15.22 | 21.46 |  |  | 3.59 | 2.42 |  | 4.27 | 46.96
11.1 | 10114133T | 乳胶漆(室内 墙面 三遍) | m2 | 365 | 15.22 | 21.46 |  |  | 3.59 | 2.42 |  | 4.27 | 46.96
12 | 011302001001 | 天棚吊顶 (1)部位:活动室吊顶 (2)龙骨材料种类、规格、中距:装配式U型轻钢天棚龙骨(不上人型) 面层规格 600mm×600mm以上 (3)基层材料种类、规格:细木工板，18厚 (4)面层材料品种、规格:松木板 | m2 | 35 | 57.68 | 181.36 |  | 2.58 | 23.67 | 15.92 |  | 28.12 | 309.33
12.1 | 10113022 | 装配式U型轻钢天棚龙骨(不上人型) 面层规格 600mm×600mm以上 跌级 | m2 | 35 | 20.73 | 29.37 |  | 2.58 | 5.16 | 3.47 |  | 6.13 | 67.44
12.2 | 10113070 | 天棚基层(细木工板基层(18mm)) | m2 | 35 | 16.14 | 38.8 |  |  | 5.38 | 3.62 |  | 6.39 | 70.33
分部分项工程量清单综合单价分析表
工程名称：泉州高速公路收费站房建设施完善工程 | [11 empty] | 第3页 共47页
序号 | 项目编码 | 项目名称及特征描述 | 单位 | 工程量 | 综合单价组成(元) | [7 empty] | 综合单价 (元)
[5 empty] | 人工费 | 材料费 | 其中： 设备费 | 施工机具使用费 | 企业管理费 | 利润 | 规费 | 税金
12.3 | 10113092T | 松木装饰板天棚面层 | m2 | 35 | 20.81 | 113.19 |  |  | 13.13 | 8.83 |  | 15.6 | 171.56
13 | 010810001001 | 窗帘 (1)窗帘材质:铝合金百叶 | m2 | 55 | 10 | 110 |  |  | 11.76 | 7.91 |  | 13.97 | 153.64
13.1 | 101BC002T | 百叶窗帘 | m2 | 55 | 10 | 110 |  |  | 11.76 | 7.91 |  | 13.97 | 153.64
14 | 01B001 | 保洁费 (1)工程完工后保洁 | 项 | 1 | [8 empty] | 800
安装工程 | [13 empty] | 单位工程(17安装)
电气工程 | [13 empty] | 分项工程(17安装)
15 | 030411001001 | 配管 (1)名称:PCV20 (2)配置形式:明配 | m | 150 | 7.26 | 2.44 |  |  | 0.95 | 0.64 |  | 1.13 | 12.42
15.1 | 30412179T | PCV20 明配 | m | 150 | 7.26 | 2.44 |  |  | 0.95 | 0.64 |  | 1.13 | 12.42
16 | 030411001002 | 配管 (1)名称:PCV20 (2)配置形式:暗配 | m | 80 | 6.09 | 1.81 |  |  | 0.77 | 0.52 |  | 0.92 | 10.11
16.1 | 30412186T | PCV20 暗配 | m | 80 | 6.09 | 1.81 |  |  | 0.77 | 0.52 |  | 0.92 | 10.11
17 | 030411004001 | 配线 (1)名称:管内穿线 (2)型号:BV-4 | m | 300 | 0.54 | 2.93 |  |  | 0.34 | 0.23 |  | 0.4 | 4.44
17.1 | 30413006T | 管内穿线 BV-4 | 单线 | 300 | 0.54 | 2.93 |  |  | 0.34 | 0.23 |  | 0.4 | 4.44
18 | 030411004002 | 配线 (1)名称:管内穿线 (2)型号:BV-2.5 | m | 500 | 0.82 | 1.94 |  |  | 0.27 | 0.18 |  | 0.32 | 3.53
18.1 | 30413005T | 管内穿线 BV-2.5 | 单线 | 500 | 0.82 | 1.94 |  |  | 0.27 | 0.18 |  | 0.32 | 3.53
19 | 030411006001 | 接线盒 (1)材质:难燃聚氯乙烯 (2)名称:灯头盒 (3)安装形式:暗装 | 个 | 12 | 31.2 | 70 |  |  | 9.9 | 6.7 |  | 11.8 | 129.6
19.1 | 30413198 | 难燃聚氯乙烯暗装灯头盒 | 个 | 10 | 3.12 | 7 |  |  | 0.99 | 0.67 |  | 1.18 | 12.96
20 | 030411006002 | 接线盒 | 个 | 20 | 3.33 | 5.19 |  |  | 0.83 | 0.56 |  | 0.99 | 10.9
分部分项工程量清单综合单价分析表
工程名称：泉州高速公路收费站房建设施完善工程 | [11 empty] | 第4页 共47页
序号 | 项目编码 | 项目名称及特征描述 | 单位 | 工程量 | 综合单价组成(元) | [7 empty] | 综合单价 (元)
[5 empty] | 人工费 | 材料费 | 其中： 设备费 | 施工机具使用费 | 企业管理费 | 利润 | 规费 | 税金
(1)材质:难燃聚氯乙烯 (2)名称:开关盒 (3)安装形式:暗装
20.1 | 30413197 | 难燃聚氯乙烯暗装开关盒 | 个 | 20 | 3.33 | 5.19 |  |  | 0.83 | 0.56 |  | 0.99 | 10.9
21 | 030404034001 | 照明开关 (1)名称:三灯掣位 | 个 | 4 | 5.75 | 8.44 |  |  | 1.39 | 0.93 |  | 1.65 | 18.16
21.1 | 30414284T | 单控单联开关 | 套 | 4 | 5.75 | 8.44 |  |  | 1.39 | 0.93 |  | 1.65 | 18.16
22 | 030404034002 | 照明开关 (1)名称:三灯掣位 | 个 | 4 | 5.75 | 11.26 |  |  | 1.67 | 1.12 |  | 1.98 | 21.78
22.1 | 30414284T | 单控双联开关 | 套 | 4 | 5.75 | 11.26 |  |  | 1.67 | 1.12 |  | 1.98 | 21.78
23 | 030404034003 | 照明开关 (1)名称:三灯掣位 | 个 | 2 | 5.75 | 14.96 |  |  | 2.03 | 1.36 |  | 2.41 | 26.51
23.1 | 30414284T | 单控三联开关 | 套 | 2 | 5.75 | 14.96 |  |  | 2.03 | 1.36 |  | 2.41 | 26.51
24 | 030412001001 | 普通灯具 (1)名称:双头应急灯 | 套 | 4 | 13.1 | 83.66 |  |  | 9.48 | 6.37 |  | 11.26 | 123.87
24.1 | 30414008T | 双头应急灯 | 套 | 4 | 13.1 | 83.66 |  |  | 9.48 | 6.37 |  | 11.26 | 123.87
25 | 030412005001 | 荧光灯 (1)名称:T5灯管 | 套 | 12 | 14.01 | 37.45 |  |  | 5.04 | 3.39 |  | 5.99 | 65.88
25.1 | 30414204T | T5灯管 | 套 | 12 | 14.01 | 37.45 |  |  | 5.04 | 3.39 |  | 5.99 | 65.88
26 | 030404035001 | 插座 (1)名称:普通插座 (2)型号:10A | 个 | 8 | 5.75 | 11.01 |  |  | 1.64 | 1.1 |  | 1.95 | 21.45
26.1 | 30414305T | 普通插座10A | 套 | 8 | 5.75 | 11.01 |  |  | 1.64 | 1.1 |  | 1.95 | 21.45
27 | 030404035002 | 插座 (1)名称:空调插座 (2)型号:16A | 个 | 2 | 5.95 | 14.24 |  |  | 1.98 | 1.33 |  | 2.35 | 25.85
27.1 | 30414306T | 空调插座16A | 套 | 2 | 5.95 | 14.24 |  |  | 1.98 | 1.33 |  | 2.35 | 25.85
28 | 030412004001 | 装饰灯 (1)名称:吊式艺术装饰灯具安装 (2)规格:D910*H460mm 8L | 套 | 2 | 727.17 | 5560.29 |  |  | 616.17 | 414.22 |  | 731.79 | 8049.64
分部分项工程量清单综合单价分析表
工程名称：泉州高速公路收费站房建设施完善工程 | [11 empty] | 第5页 共47页
序号 | 项目编码 | 项目名称及特征描述 | 单位 | 工程量 | 综合单价组成(元) | [7 empty] | 综合单价 (元)
[5 empty] | 人工费 | 材料费 | 其中： 设备费 | 施工机具使用费 | 企业管理费 | 利润 | 规费 | 税金
(3)材质:优质铜材+玻璃+E27
28.1 | 30414016T | 吊式艺术装饰灯具安装 D910*H460mm 8L | 套 | 2 | 727.17 | 5560.29 |  |  | 616.17 | 414.22 |  | 731.79 | 8049.64
29 | 030412002001 | 工厂灯 (1)规格:D260*H270mm (2)名称:深型罩灯安装(吊管式) (3)型号:7W | 套 | 12 | 13.31 | 399.38 |  |  | 40.44 | 27.19 |  | 48.03 | 528.35
29.1 | 30414216T | 深型罩灯安装(吊管式) D260*H270mm 7W | 套 | 12 | 13.31 | 399.38 |  |  | 40.44 | 27.19 |  | 48.03 | 528.35
30 | 030412005002 | 荧光灯 (1)规格:D1170*W300*H580mm (2)名称:LED荧光灯具安装 (3)型号:48W (4)安装形式:嵌入式 | 套 | 2 | 26.31 | 751.08 |  |  | 76.18 | 51.21 |  | 90.48 | 995.26
30.1 | 30414208T | 嵌入式LED荧光灯具安装 D1170*W300*H580mm 48W | 套 | 2 | 26.31 | 751.08 |  |  | 76.18 | 51.21 |  | 90.48 | 995.26
31 | 030412004002 | 装饰灯 (1)名称:LED光源灯泡 | 套 | 26 | 14.11 | 48.34 |  |  | 6.12 | 4.11 |  | 7.27 | 79.95
31.1 | 30414164T | LED光源灯泡 | 套 | 26 | 14.11 | 48.34 |  |  | 6.12 | 4.11 |  | 7.27 | 79.95
32 | 030412004003 | 装饰灯 (1)名称:LED 灯带 | m | 6 | 13.31 | 17.97 |  |  | 3.07 | 2.06 |  | 3.64 | 40.05
32.1 | 30414137T | LED 灯带 | m | 6 | 13.31 | 17.97 |  |  | 3.07 | 2.06 |  | 3.64 | 40.05
收费站篮球场地改造 | [13 empty] | 单项工程(17房屋建筑与装饰)
房屋建筑与装饰工程 | [13 empty] | 单位工程(17房屋建筑与装饰)
装饰 | [13 empty] | 分项工程(17房屋建筑与装饰)
33 | 040203009001 | 篮球场PU硅地面 (1)厚度:3.5mm (2)材料品种:篮球场PU硅地面 (3)含画线 | m2 | 700 | [8 empty] | 200
泉州高速公路房建设施改造工程 | [13 empty] | 单项工程(17房屋建筑与装饰)
房屋建筑与装饰工程 | [13 empty] | 单位工程(17房屋建筑与装饰)
一般土建 | [13 empty] | 分项工程(17房屋建筑与装饰)
分部分项工程量清单综合单价分析表
工程名称：泉州高速公路收费站房建设施完善工程 | [11 empty] | 第6页 共47页
序号 | 项目编码 | 项目名称及特征描述 | 单位 | 工程量 | 综合单价组成(元) | [7 empty] | 综合单价 (元)
[5 empty] | 人工费 | 材料费 | 其中： 设备费 | 施工机具使用费 | 企业管理费 | 利润 | 规费 | 税金
34 | 010501003001 | 独立基础 (1)混凝土种类（商品混凝土、现场拌制，泵送、非泵送）:现拌普通混凝土 (2)混凝土强度等级:C25 (3)模板 | m3 | 5 | 70.95 | 255.87 |  | 5.78 | 32.6 | 21.91 |  | 38.71 | 425.82
34.1 | 10105003T | C25现拌普通混凝土(独立基础) | m3 | 5 | 29.81 | 255.77 |  |  | 27.99 | 18.81 |  | 33.24 | 365.62
34.2 | 10105059 | 搅拌机拌制混凝土调整费 | m3 | 5 | 41.14 | 0.1 |  | 5.78 | 4.61 | 3.1 |  | 5.47 | 60.2
35 | 010501001001 | 垫层 (1)混凝土种类（商品混凝土、现场拌制，泵送、非泵送）:现拌普通混凝土 (2)混凝土强度等级:C15 (3)模板 | m3 | 5 | 140.69 | 229.09 |  | 5.78 | 36.81 | 24.74 |  | 43.71 | 480.82
35.1 | 10105001T | 基础(C15现拌普通混凝土 垫层) | m3 | 5 | 99.55 | 228.99 |  |  | 32.2 | 21.64 |  | 38.24 | 420.62
35.2 | 10105059 | 搅拌机拌制混凝土调整费 | m3 | 5 | 41.14 | 0.1 |  | 5.78 | 4.61 | 3.1 |  | 5.47 | 60.2
36 | 010515001001 | 现浇构件钢筋 (1)钢筋种类、规格:现浇构件圆钢筋HPB300以内(直径≤10mm) | t | 0.05 | 1116.41 | 3883.82 |  | 19.58 | 491.94 | 330.71 |  | 584.25 | 6426.8
36.1 | 10105065 | 现浇构件圆钢筋HPB300以内(直径≤10mm) | t | 0.05 | 1116.41 | 3883.82 |  | 19.58 | 491.94 | 330.71 |  | 584.25 | 6426.71
37 | 010515001002 | 现浇构件钢筋 (1)钢筋种类、规格:现浇构件圆钢筋HPB300以内(直径12-18mm) | t | 0.1 | 751.72 | 3923.1 |  | 53.37 | 463.36 | 311.49 |  | 550.3 | 6053.3
37.1 | 10105066 | 现浇构件圆钢筋HPB300以内(直径12-18mm) | t | 0.1 | 751.72 | 3923.1 |  | 53.37 | 463.36 | 311.49 |  | 550.3 | 6053.34
38 | 010515001003 | 现浇构件钢筋 (1)钢筋种类、规格:现浇构件带肋钢筋HRB400以内(直径12-18mm) | t | 0.2 | 737.71 | 3831.85 |  | 59.55 | 453.65 | 304.97 |  | 538.77 | 5926.5
38.1 | 10105068 | 现浇构件带肋钢筋HRB400以内(直径12-18mm) | t | 0.2 | 737.71 | 3831.85 |  | 59.55 | 453.65 | 304.97 |  | 538.77 | 5926.5
39 | 010401003001 | 实心砖墙 (1)砖品种、规格、强度等级:水泥实心砖 (2)墙体类型、砌筑高度:200mm砖墙 (3)砂浆强度等级、配合比:现拌混合砂浆M5 | m3 | 2 | 276.5 | 187.71 |  | 3.78 | 45.86 | 30.83 |  | 54.47 | 599.15
39.1 | 10104003T | 实心砖墙(水泥砖墙) | m3 | 2 | 276.5 | 187.71 |  | 3.78 | 45.86 | 30.83 |  | 54.47 | 599.15
分部分项工程量清单综合单价分析表
工程名称：泉州高速公路收费站房建设施完善工程 | [11 empty] | 第7页 共47页
序号 | 项目编码 | 项目名称及特征描述 | 单位 | 工程量 | 综合单价组成(元) | [7 empty] | 综合单价 (元)
[5 empty] | 人工费 | 材料费 | 其中： 设备费 | 施工机具使用费 | 企业管理费 | 利润 | 规费 | 税金
40 | 010904002001 | 楼（地）面涂膜防水 (1)防水膜品种:涂料防水(JS聚合物水泥防水涂料) (2)涂膜厚度、遍数:2.0mm厚 平面 | m2 | 10 | 5.01 | 16.49 |  |  | 2.11 | 1.42 |  | 2.5 | 27.53
40.1 | 10109070 | 涂料防水(聚合物复合改性沥青防水涂料2mm厚 平面) | m2 | 10 | 5.01 | 16.49 |  |  | 2.11 | 1.42 |  | 2.5 | 27.53
41 | 01B001001001 | 处理宿舍楼板渗水 (1)处理板漏水 (2)含包内容:1刨除面层及垫层2、清洗水泥砂浆；3、整平及防水涂料； (3)4、垫层；5、瓷砖。6、清除垃圾及外运 | m2 | 10 | 168.81 | 102.19 |  | 14.11 | 27.94 | 18.78 |  | 33.18 | 365.02
41.1 | 10116040 | 拆除地面装饰层(拆除块料面层（含结合层）) | m2 | 10 | 7.59 |  |  |  | 0.74 | 0.5 |  | 0.88 | 9.71
41.2 | 10116036 | 拆除地面装饰层(拆除混凝土 垫层) | m3 | 2 | 355.94 |  |  |  | 34.88 | 23.45 |  | 41.43 | 455.7
41.3 | 10111015T | 清洗水泥砂浆 | m2 | 10 | 9 | 1.08 |  |  | 0.99 | 0.66 |  | 1.17 | 12.9
41.4 | 10111002 | 水泥砂浆找平层（20mm厚）(在混凝土 或硬基层面上) | m2 | 10 | 11.62 | 6.84 |  | 0.45 | 1.85 | 1.25 |  | 2.2 | 24.21
41.5 | 10109086T | 涂料防水(JS聚合物水泥防水涂料2.0mm厚 平面) | m2 | 10 | 7.4 | 19.66 |  |  | 2.65 | 1.78 |  | 3.15 | 34.64
41.6 | 10105001T | 基础(C15现拌普通混凝土 垫层) | m3 | 1.2 | 99.55 | 228.99 |  |  | 32.2 | 21.64 |  | 38.24 | 420.62
41.7 | 10105059 | 搅拌机拌制混凝土调整费 | m3 | 1.2 | 41.14 | 0.1 |  | 5.78 | 4.61 | 3.1 |  | 5.47 | 60.2
41.8 | 10111045T | 陶瓷地面砖楼地面(水泥砂浆结合层) 不勾缝 周长1600mm以内) | m2 | 10 | 36.17 | 47.12 |  | 0.45 | 8.21 | 5.52 |  | 9.75 | 107.22
41.9 | 10116130T | 垃圾外运(自卸汽车运垃圾 运距8km以内) | m3 | 3.2 | 28.01 |  |  | 39.11 | 6.58 | 4.42 |  | 7.81 | 85.93
土石方 | [13 empty] | 分项工程(17房屋建筑与装饰)
42 | 010101002001 | 挖一般土方 (1)土壤类别:三类土 (2)挖土深度:2m以内 (3)大面积挖方 (4)工程量大于100m3时采用此单价 | m3 | 10 | 20.01 |  |  |  | 1.96 | 1.32 |  | 2.33 | 25.62
分部分项工程量清单综合单价分析表
工程名称：泉州高速公路收费站房建设施完善工程 | [11 empty] | 第8页 共47页
序号 | 项目编码 | 项目名称及特征描述 | 单位 | 工程量 | 综合单价组成(元) | [7 empty] | 综合单价 (元)
[5 empty] | 人工费 | 材料费 | 其中： 设备费 | 施工机具使用费 | 企业管理费 | 利润 | 规费 | 税金
42.1 | 10101006 | 人工挖一般土方(三类土 基深2m以内) | m3 | 10 | 20.01 |  |  |  | 1.96 | 1.32 |  | 2.33 | 25.62
43 | 010101004001 | 挖基坑土方 (1)土壤类别:三类土 (2)挖土深度:2m以内 | m3 | 10 | 31.52 |  |  |  | 3.09 | 2.08 |  | 3.67 | 40.36
43.1 | 10101030 | 人工挖基坑土方(三类土 坑深2m以内) | m3 | 10 | 31.52 |  |  |  | 3.09 | 2.08 |  | 3.67 | 40.36
44 | 010103001001 | 回填方 (1)三类土 (2)回填方 | m3 | 5 | 10.06 | 0.04 |  |  | 0.99 | 0.67 |  | 1.18 | 12.94
44.1 | 10101101 | 回填工程(填土人工夯实 槽坑) | m3 | 5 | 10.06 | 0.04 |  |  | 0.99 | 0.67 |  | 1.18 | 12.94
45 | 010103001002 | 回填方 (1)人工回填 (2)填方材料品种:砂包土 (3)含运费 | m3 | 5 | 1.81 | 51.54 |  | 1.82 | 5.41 | 3.63 |  | 6.42 | 70.63
45.1 | 10101099T | 回填工程(槽坑回填砂包土 人工摊铺机械夯实) | m3 | 5 | 1.81 | 51.54 |  | 1.82 | 5.41 | 3.63 |  | 6.42 | 70.63
46 | 010103001003 | 回填方 (1)人工回填 (2)填方材料品种:机制砂 (3)含运费 | m3 | 5 | 1.81 | 102.8 |  | 1.82 | 10.43 | 7.01 |  | 12.39 | 136.26
46.1 | 10101099 | 回填工程(槽坑回填砂 人工摊铺机械夯实) | m3 | 5 | 1.81 | 102.8 |  | 1.82 | 10.43 | 7.01 |  | 12.39 | 136.26
47 | 010103002001 | 余方弃置 (1)废弃料品种:土方垃圾 (2)运距:自行考虑 | m3 | 5 | 0.15 |  |  | 23.1 | 2.28 | 1.53 |  | 2.71 | 29.77
47.1 | 10101084T | 自卸汽车运土(载重10t以内 运距10km以内) | m3 | 5 | 0.15 |  |  | 23.1 | 2.28 | 1.53 |  | 2.71 | 29.77
48 | 010101001001 | 平整场地 (1)人工平整场地 | m2 | 5 | 2.86 |  |  |  | 0.28 | 0.19 |  | 0.33 | 3.66
48.1 | 10101001 | 平整场地(人工) | m2 | 5 | 2.86 |  |  |  | 0.28 | 0.19 |  | 0.33 | 3.66
装饰 | [13 empty] | 分项工程(17房屋建筑与装饰)
|  | 门窗工程 | [11 empty] | 续前项(合价)
49 | 010807001001 | 金属（塑钢、断桥）窗 (1)铝合金推拉窗 | m2 | 5 | 65.3 | 275 |  | 3.6 | 33.7 | 22.66 |  | 40.03 | 440.29
分部分项工程量清单综合单价分析表
工程名称：泉州高速公路收费站房建设施完善工程 | [11 empty] | 第9页 共47页
序号 | 项目编码 | 项目名称及特征描述 | 单位 | 工程量 | 综合单价组成(元) | [7 empty] | 综合单价 (元)
[5 empty] | 人工费 | 材料费 | 其中： 设备费 | 施工机具使用费 | 企业管理费 | 利润 | 规费 | 税金
(2)框、扇材质:奋安牌1.2mm厚 (3)玻璃品种、厚度:中空玻璃5mm+6A+5mm白玻双钢化
49.1 | 10108071T | 铝合金推拉窗(5mm+6A+5mm白玻双钢化) | m2 | 5 | 35 | 257.19 |  | 3.6 | 28.99 | 19.49 |  | 34.43 | 378.7
49.2 | 10108075 | 铝合金窗(铝合金推拉窗安装) | m2 | 5 | 30.3 | 17.81 |  |  | 4.71 | 3.17 |  | 5.6 | 61.59
50 | 010807001002 | 金属（塑钢、断桥）窗 (1)铝合金推拉窗 (2)框、扇材质:奋安牌1.2mm厚 (3)玻璃品种、厚度:钢化玻璃 | m2 | 5 | 65.3 | 217.53 |  | 3.6 | 28.07 | 18.87 |  | 33.34 | 366.71
50.1 | 10108071T | 铝合金推拉窗(钢化玻璃) | m2 | 5 | 35 | 199.72 |  | 3.6 | 23.36 | 15.7 |  | 27.74 | 305.12
50.2 | 10108075 | 铝合金窗(铝合金推拉窗安装) | m2 | 5 | 30.3 | 17.81 |  |  | 4.71 | 3.17 |  | 5.6 | 61.59
51 | 010807001003 | 金属（塑钢、断桥）窗 (1)铝合金推拉窗 (2)框、扇材质:奋安牌1.2mm厚 (3)玻璃品种、厚度:普通玻璃 | m2 | 2 | 65.3 | 198.69 |  | 3.6 | 26.22 | 17.63 |  | 31.15 | 342.59
51.1 | 10108071T | 铝合金推拉窗(普通玻璃) | m2 | 2 | 35 | 180.88 |  | 3.6 | 21.51 | 14.46 |  | 25.55 | 281
51.2 | 10108075 | 铝合金窗(铝合金推拉窗安装) | m2 | 2 | 30.3 | 17.81 |  |  | 4.71 | 3.17 |  | 5.6 | 61.59
52 | 010807001004 | 金属（塑钢、断桥）窗 (1)斜屋面只更换钢化玻璃，不换框 (2)框、扇材质:保留 (3)玻璃品种、厚度:钢化玻璃 | m2 | 2 | 73 | 70.72 |  | 2.07 | 14.28 | 9.6 |  | 16.97 | 186.64
52.1 | 10108072T | 铝合金窗(铝合金固定窗制作) | m2 | 2 | 35 | 70.72 |  | 2.07 | 10.56 | 7.1 |  | 12.55 | 138
52.2 | 101BC001T | 高空作业人工费 | m2 | 2 | 38 |  |  |  | 3.72 | 2.5 |  | 4.42 | 48.64
53 | 01B002001001 | 金属防盗网 (1)不锈钢防盗网 | m2 | 2 |  | 145 |  |  | 14.21 | 9.55 |  | 16.88 | 185.64
53.1 | 101BC001T | 不锈钢防盗网 | m2 | 2 |  | 145 |  |  | 14.21 | 9.55 |  | 16.88 | 185.64
54 | 010807004001 | 金属纱窗 (1)窗纱材料品种、规格:普通纱窗扇 | m2 | 2 | 14.03 | 51.28 |  |  | 6.4 | 4.3 |  | 7.6 | 83.61
54.1 | 10108087 | 金属纱窗(金属推拉纱窗 塑钢材质) | m2 | 2 | 14.03 | 51.28 |  |  | 6.4 | 4.3 |  | 7.6 | 83.61
55 | 010802001001 | 单开钢质烤漆门 | m2 | 2 | 186.93 | 198.12 |  | 3.58 | 38.08 | 25.6 |  | 45.23 | 497.56
分部分项工程量清单综合单价分析表
工程名称：泉州高速公路收费站房建设施完善工程 | [11 empty] | 第10页 共47页
序号 | 项目编码 | 项目名称及特征描述 | 单位 | 工程量 | 综合单价组成(元) | [7 empty] | 综合单价 (元)
[5 empty] | 人工费 | 材料费 | 其中： 设备费 | 施工机具使用费 | 企业管理费 | 利润 | 规费 | 税金
(1)门框、扇材质:单开钢质烤漆门安装 (2)玻璃品种、厚度:平板玻璃δ3 (3)规格：1000*2100mm (4)普通门锁安装 (5)门框灌注砂浆
55.1 | 10108048 | 单开钢质烤漆门安装 | m2 | 2 | 20.43 | 36.41 |  | 0.21 | 5.59 | 3.76 |  | 6.64 | 73.04
55.2 | 10108045 | 单开钢质烤漆门制作 | m2 | 2 | 157.91 | 123.25 |  | 3.37 | 27.88 | 18.74 |  | 33.12 | 364.27
55.3 | 10108111T | 门窗特殊五金(普通门锁) | 个 | 0.952 | 18.04 | 80.8 |  |  | 9.69 | 6.51 |  | 11.5 | 126.54
56 | 010802001002 | 双开钢质烤漆门 (1)门框、扇材质:双开钢质烤漆门安装 (2)玻璃品种、厚度:平板玻璃δ3 (3)规格：1500*2400mm (4)普通门锁安装 (5)门框灌注砂浆 | m2 | 5 | 183.35 | 182.11 |  | 3.58 | 36.16 | 24.31 |  | 42.95 | 472.46
56.1 | 10108048 | 双开钢质烤漆门安装 | m2 | 5 | 20.43 | 36.41 |  | 0.21 | 5.59 | 3.76 |  | 6.64 | 73.04
56.2 | 10108045 | 双开钢质烤漆门制作 | m2 | 5 | 157.91 | 123.25 |  | 3.37 | 27.88 | 18.74 |  | 33.12 | 364.27
56.3 | 10108111T | 门窗特殊五金(普通门锁) | 个 | 1.389 | 18.04 | 80.8 |  |  | 9.69 | 6.51 |  | 11.5 | 126.54
57 | 010802001003 | 金属（塑钢）门 (1)门框、扇材质:铝合金推拉门 (2)玻璃品种、厚度:钢化玻璃δ6 (3)奋安牌1.2mm厚 | m2 | 5 | 68.08 | 269.51 |  | 2.95 | 33.38 | 22.44 |  | 39.63 | 435.99
57.1 | 10108018T | 铝合金门(铝合金推拉门制作) | m2 | 5 | 35 | 254.97 |  | 2.95 | 28.71 | 19.3 |  | 34.09 | 375.02
57.2 | 10108020 | 铝合金门(铝合金推拉门安装) | m2 | 5 | 33.08 | 14.54 |  |  | 4.67 | 3.14 |  | 5.54 | 60.97
58 | 010802004001 | 防盗门 (1)门框、扇材质:双层内外#304 (2)不锈钢防盗门安装 (3)门套灌注水泥砂浆 (4)含五金 | m2 | 1 | 44.1 | 750.19 |  | 0.22 | 77.86 | 52.34 |  | 92.47 | 1017.18
58.1 | 10108029T | 钢质防火、防盗门(钢质防盗门) | m2 | 1 | 44.1 | 750.19 |  | 0.22 | 77.86 | 52.34 |  | 92.47 | 1017.18
59 | 010802003001 | 钢质防火门 (1)门框、扇材质:甲级钢质防火门 (2)含五金配件 | m2 | 5 | 44.1 | 379.88 |  |  | 41.55 | 27.93 |  | 49.35 | 542.81
分部分项工程量清单综合单价分析表
工程名称：泉州高速公路收费站房建设施完善工程 | [11 empty] | 第11页 共47页
序号 | 项目编码 | 项目名称及特征描述 | 单位 | 工程量 | 综合单价组成(元) | [7 empty] | 综合单价 (元)
[5 empty] | 人工费 | 材料费 | 其中： 设备费 | 施工机具使用费 | 企业管理费 | 利润 | 规费 | 税金
(3)含闭门器
59.1 | 10108028 | 钢质防火、防盗门(钢质防火门) | m2 | 5 | 44.1 | 379.88 |  |  | 41.55 | 27.93 |  | 49.35 | 542.81
60 | 010803001001 | 金属卷帘（闸）门 (1)门材质:不锈钢卷帘门 | m2 | 5 | 69.93 | 261.93 |  | 0.13 | 32.54 | 21.87 |  | 38.64 | 425.04
60.1 | 10108032T | 金属卷帘门(不锈钢卷帘门) | m2 | 5 | 69.93 | 261.93 |  | 0.13 | 32.54 | 21.87 |  | 38.64 | 425.04
61 | 010803001002 | 金属卷帘（闸）门 (1)启动装置品种、规格:金属卷帘门电动装置 | 樘 | 1 | 112.5 | 1515.94 |  | 7.12 | 160.28 | 107.75 |  | 190.36 | 2093.95
61.1 | 10108033 | 金属卷帘门(卷帘门电动装置) | 套 | 1 | 112.5 | 1515.94 |  | 7.12 | 160.28 | 107.75 |  | 190.36 | 2093.95
62 | 010811001001 | 门锁安装 (1)名称、材质:304不锈钢门锁安装 | 个 | 5 | 18.04 | 151.5 |  |  | 16.61 | 11.17 |  | 19.73 | 217.05
62.1 | 10108111T | 门窗特殊五金(304不锈钢门锁) | 个 | 5 | 18.04 | 151.5 |  |  | 16.61 | 11.17 |  | 19.73 | 217.05
63 | 010811001002 | 门锁安装 (1)304不锈钢 (2)锁芯更换 | 个 | 5 | 18.04 | 60.6 |  |  | 7.71 | 5.18 |  | 9.15 | 100.68
63.1 | 10108111T | 门窗特殊五金(304不锈钢门锁) | 个 | 5 | 18.04 | 60.6 |  |  | 7.71 | 5.18 |  | 9.15 | 100.68
64 | 011505010001 | 镜面玻璃 (1)镜面玻璃品种、规格:卫生间仪容镜 | m2 | 5 | 30.45 | 139.65 |  |  | 16.67 | 11.21 |  | 19.8 | 217.78
64.1 | 10115135T | 卫生间仪容镜 | m2 | 5 | 30.45 | 139.65 |  |  | 16.67 | 11.21 |  | 19.8 | 217.78
65 | 020105005001 | 镶边 (1)镜面玻璃玫瑰金镶边 (2)304不锈钢烤漆，玫瑰色调 | m | 1 | 6.89 | 35.51 |  | 0.25 | 4.18 | 2.81 |  | 4.96 | 54.6
65.1 | 10115045T | 304不锈钢烤漆，玫瑰色调 | m | 1 | 6.89 | 35.51 |  | 0.25 | 4.18 | 2.81 |  | 4.96 | 54.6
|  | 拆除工程 | [11 empty] | 续前项(合价)
66 | 011610002001 | 单独拆除钢质防火门 (1)单独拆除钢质防火门 | 樘 | 10 | 28.39 |  |  |  | 2.78 | 1.87 |  | 3.3 | 36.34
66.1 | 10116103 | 拆除门窗(拆除整樘钢门窗） | 樘 | 10 | 28.39 |  |  |  | 2.78 | 1.87 |  | 3.3 | 36.34
67 | 011605001001 | 平面块料拆除 (1)饰面材料种类:拆除地面装饰层(拆除块料面层（含结合层）) | m2 | 30 | 7.59 |  |  |  | 0.74 | 0.5 |  | 0.88 | 9.71
分部分项工程量清单综合单价分析表
工程名称：泉州高速公路收费站房建设施完善工程 | [11 empty] | 第12页 共47页
序号 | 项目编码 | 项目名称及特征描述 | 单位 | 工程量 | 综合单价组成(元) | [7 empty] | 综合单价 (元)
[5 empty] | 人工费 | 材料费 | 其中： 设备费 | 施工机具使用费 | 企业管理费 | 利润 | 规费 | 税金
67.1 | 10116040 | 拆除地面装饰层(拆除块料面层（含结合层）) | m2 | 30 | 7.59 |  |  |  | 0.74 | 0.5 |  | 0.88 | 9.71
68 | 011602001001 | 混凝土构件拆除 (1)构件名称:拆除地面装饰层(拆除块料面层（含结合层）) | m3 | 2 | 355.94 |  |  |  | 34.88 | 23.45 |  | 41.43 | 455.7
68.1 | 10116036 | 拆除地面装饰层(拆除混凝土 垫层) | m3 | 2 | 355.94 |  |  |  | 34.88 | 23.45 |  | 41.43 | 455.7
69 | 011601001001 | 砖（石）砌体拆除 (1)砌体名称:拆除标准红砖砌体 | m3 | 2 | 107.68 |  |  |  | 10.55 | 7.09 |  | 12.53 | 137.85
69.1 | 10116001 | 拆除砖（石）砌体(拆除砌体 标准砖) | m3 | 2 | 107.68 |  |  |  | 10.55 | 7.09 |  | 12.53 | 137.85
70 | 011604002002 | 立面抹灰层拆除 (1)拆除墙面装饰层(拆除墙柱面 水泥及混合砂浆面) | m2 | 50 | 12.92 |  |  |  | 1.27 | 0.85 |  | 1.5 | 16.54
70.1 | 10116046 | 拆除墙面装饰层(拆除墙柱面 水泥及混合砂浆面) | m2 | 50 | 12.92 |  |  |  | 1.27 | 0.85 |  | 1.5 | 16.54
71 | 011606003001 | 天棚面龙骨及饰面拆除 (1)拆除天棚装饰层(拆除天棚 金属龙骨 金属面) | m2 | 41 | 5.55 |  |  |  | 0.54 | 0.37 |  | 0.65 | 7.11
71.1 | 10116066 | 拆除天棚装饰层(拆除天棚 金属龙骨 金属面) | m2 | 41 | 5.55 |  |  |  | 0.54 | 0.37 |  | 0.65 | 7.11
72 | 041001001001 | 拆除路面 (1)材质:小型机械拆除混凝土类面层(有筋) (2)厚度: 厚20cm以内 | m2 | 50 | 19.96 | 0.53 |  | 6.1 | 2.61 | 1.75 |  | 3.1 | 34.05
72.1 | 40104005T | 小型机械拆除混凝土类面层(有筋 厚20cm以内) | m2 | 50 | 19.96 | 0.53 |  | 6.1 | 2.61 | 1.75 |  | 3.1 | 34.05
73 | 041001001002 | 切割水泥路面 (1)切割路面 | m | 5 |  | 20 |  |  | 1.96 | 1.32 |  | 2.33 | 25.61
73.1 | 101BC001T | 切割路面 | m | 5 |  | 20 |  |  | 1.96 | 1.32 |  | 2.33 | 25.61
74 | 011612002001 | 卫生洁具拆除 (1)卫生洁具种类:拆除洗手台 | 套 | 19 | 39.54 |  |  |  | 3.87 | 2.6 |  | 4.6 | 50.61
74.1 | 10116124 | 拆除其他构件(拆除块料（石材）台池槽) | m | 19 | 39.54 |  |  |  | 3.87 | 2.6 |  | 4.6 | 50.61
|  | 楼地面项目 | [11 empty] | 续前项(合价)
分部分项工程量清单综合单价分析表
工程名称：泉州高速公路收费站房建设施完善工程 | [11 empty] | 第13页 共47页
序号 | 项目编码 | 项目名称及特征描述 | 单位 | 工程量 | 综合单价组成(元) | [7 empty] | 综合单价 (元)
[5 empty] | 人工费 | 材料费 | 其中： 设备费 | 施工机具使用费 | 企业管理费 | 利润 | 规费 | 税金
75 | 011101001001 | 水泥砂浆楼地面 (1)面层做法要求:水泥砂浆楼地面面层（20mm厚） | m2 | 20 | 15.29 | 8.48 |  | 0.45 | 2.37 | 1.6 |  | 2.82 | 31.01
75.1 | 10111017T | 水泥砂浆楼地面面层（20mm厚） | m2 | 20 | 15.29 | 8.48 |  | 0.45 | 2.37 | 1.6 |  | 2.82 | 31.01
76 | 011102001001 | 石材楼地面 (1)面层材料品种、规格、颜色:单色大理石板楼地面(周长3200mm以内) (2)结合层厚度、砂浆配合比:30mm厚水泥砂浆结合层 (3)80mm厚C15垫层砼 | m2 | 20 | 53.84 | 151.05 |  | 0.91 | 20.16 | 13.56 |  | 23.96 | 263.48
76.1 | 10111036T | 单色大理石板楼地面(周长3200mm以内 水泥砂浆结合层) | m2 | 20 | 42.58 | 132.72 |  | 0.45 | 17.22 | 11.58 |  | 20.46 | 225.01
76.2 | 10105001T | 基础(C15现拌普通混凝土 垫层) | m3 | 1.6 | 99.55 | 228.99 |  |  | 32.2 | 21.64 |  | 38.24 | 420.62
76.3 | 10105059 | 搅拌机拌制混凝土调整费 | m3 | 1.6 | 41.14 | 0.1 |  | 5.78 | 4.61 | 3.1 |  | 5.47 | 60.2
77 | 011102001002 | 石材楼地面 (1)结合层厚度、砂浆配合比:30mm厚水泥砂浆结合层 (2)面层材料品种、规格、颜色:单色大理石板地面 厚20mm（周长3200mm以内） | m2 | 20 | 42.58 | 132.72 |  | 0.45 | 17.22 | 11.58 |  | 20.46 | 225.01
77.1 | 10111036T | 单色大理石板楼地面(周长3200mm以内 水泥砂浆结合层) | m2 | 20 | 42.58 | 132.72 |  | 0.45 | 17.22 | 11.58 |  | 20.46 | 225.01
78 | 011108001001 | 石材零星项目 (1)工程部位:门头石 (2)结合层厚度、材料种类:水泥砂浆1:3厚度20mm (3)面层材料品种、规格、颜色:零星项目大理石板材楼地面(水泥砂浆结合层) | m2 | 10 | 66.46 | 135.21 |  | 0.45 | 19.81 | 13.32 |  | 23.53 | 258.78
78.1 | 10111044T | (石板材 门坎石) | m2 | 10 | 66.46 | 135.21 |  | 0.45 | 19.81 | 13.32 |  | 23.53 | 258.78
79 | 011107001001 | 石材台阶面 (1)结合层材料种类:20mm厚 水泥砂浆结合层 (2)面层材料品种、规格、颜色:大理石台阶 (3)30mm厚1:3水泥砂浆找平层 | m2 | 10 | 100.84 | 193.61 |  | 1.3 | 28.98 | 19.48 |  | 34.42 | 378.63
分部分项工程量清单综合单价分析表
工程名称：泉州高速公路收费站房建设施完善工程 | [11 empty] | 第14页 共47页
序号 | 项目编码 | 项目名称及特征描述 | 单位 | 工程量 | 综合单价组成(元) | [7 empty] | 综合单价 (元)
[5 empty] | 人工费 | 材料费 | 其中： 设备费 | 施工机具使用费 | 企业管理费 | 利润 | 规费 | 税金
79.1 | 10111114T | 台阶水泥砂浆面层（20mm厚） | m2 | 10 | 41.77 | 9.93 |  | 0.66 | 5.13 | 3.45 |  | 6.09 | 67.03
79.2 | 10111115T | 石板材台阶(水泥砂浆结合层) | m2 | 10 | 59.07 | 183.68 |  | 0.64 | 23.85 | 16.03 |  | 28.33 | 311.6
80 | 011102003001 | 块料楼地面 (1)结合层厚度、砂浆配合比:20mm厚1:2水泥砂浆结合层 (2)面层材料品种、规格、颜色:600*600mm陶瓷地砖楼地面(水泥砂浆结合层) | m2 | 20 | 37.4 | 73.41 |  | 0.45 | 10.9 | 7.33 |  | 12.95 | 142.44
80.1 | 10111046T | 周长3200mm以内陶瓷地砖楼地面(水泥砂浆结合层) | m2 | 20 | 37.4 | 73.41 |  | 0.45 | 10.9 | 7.33 |  | 12.95 | 142.44
81 | 011102003002 | 块料楼地面 (1)结合层厚度、砂浆配合比:20mm厚1:2水泥砂浆结合层 (2)面层材料品种、规格、颜色:800*800mm陶瓷地砖楼地面(水泥砂浆结合层) | m2 | 20 | 37.4 | 78.61 |  | 0.45 | 11.41 | 7.67 |  | 13.55 | 149.09
81.1 | 10111046T | 周长3200mm以内陶瓷地砖楼地面(水泥砂浆结合层) | m2 | 20 | 37.4 | 78.61 |  | 0.45 | 11.41 | 7.67 |  | 13.55 | 149.09
82 | 011102003003 | 块料楼地面 (1)结合层厚度、砂浆配合比:20mm厚1:2水泥砂浆结合层 (2)面层材料品种、规格、颜色:300×300mm防滑砖楼地面 | m2 | 20 | 37.4 | 38.44 |  | 0.45 | 7.48 | 5.03 |  | 8.88 | 97.68
82.1 | 10111046T | 周长3200mm以内陶瓷地砖楼地面(水泥砂浆结合层) | m2 | 20 | 37.4 | 38.44 |  | 0.45 | 7.48 | 5.03 |  | 8.88 | 97.68
83 | 011108003001 | 块料零星项目 (1)工程部位:此项目适用于工程量少于5m2 (2)结合层厚度、材料种类:20mm厚1:2水泥砂浆结合层 (3)面层材料品种、规格、颜色:陶瓷地砖零星项目 | m2 | 5 | 84.46 | 39.34 |  | 0.53 | 12.18 | 8.19 |  | 14.47 | 159.17
83.1 | 10111122T | 零星项目地砖(水泥砂浆结合层)(不勾缝) | m2 | 5 | 84.46 | 39.34 |  | 0.53 | 12.18 | 8.19 |  | 14.47 | 159.17
84 | 011105002001 | 石材踢脚线 (1)粘贴层厚度、材料种类:水泥砂浆结合层 (2)面层材料品种、规格、颜色:大理石踢脚 | m2 | 10 | 76.24 | 132.08 |  | 0.53 | 20.47 | 13.76 |  | 24.31 | 267.39
分部分项工程量清单综合单价分析表
工程名称：泉州高速公路收费站房建设施完善工程 | [11 empty] | 第15页 共47页
序号 | 项目编码 | 项目名称及特征描述 | 单位 | 工程量 | 综合单价组成(元) | [7 empty] | 综合单价 (元)
[5 empty] | 人工费 | 材料费 | 其中： 设备费 | 施工机具使用费 | 企业管理费 | 利润 | 规费 | 税金
板
84.1 | 10111096T | 楼地面石板材踢脚板(20mm厚水泥砂浆结合层) | m2 | 10 | 76.24 | 132.08 |  | 0.53 | 20.47 | 13.76 |  | 24.31 | 267.39
85 | 011105003001 | 块料踢脚线 (1)粘贴层厚度、材料种类:水泥砂浆结合层 (2)面层厚度、砂浆配合比:600×120陶瓷踢脚板 | m2 | 10 | 77.58 | 71.54 |  | 0.53 | 14.67 | 9.86 |  | 17.42 | 191.6
85.1 | 10111098T | 楼地面地砖踢脚板(10厚水泥砂浆结合层) | m2 | 10 | 77.58 | 71.54 |  | 0.53 | 14.67 | 9.86 |  | 17.42 | 191.6
86 | 040205011001 | 防腐木亭子 (1)规格:2.8*2.8*3.6米 (2)类型:六角凉亭 (3)基础、垫层：材料品种、厚度:材料品种、厚度:含亭子基座、椅子、桌子 (4)防腐木亭子 | 座 | 1 |  | 15000 |  |  | 1470 | 988.2 |  | 1745.82 | 19204.02
86.1 | 101BC002T | 六角凉亭 | 座 | 1 |  | 15000 |  |  | 1470 | 988.2 |  | 1745.82 | 19204.02
87 | 040205011002 | 防腐木葡萄架 (1)规格:立柱140*140*3000mm，主梁40*140mm (2)类型:防腐木葡萄架 (3)基础、垫层：材料品种、厚度:材料品种、厚度:含支架 | m2 | 20 |  | 260 |  |  | 25.48 | 17.13 |  | 30.26 | 332.87
87.1 | 101BC003T | 防腐木葡萄架 | m2 | 20 |  | 260 |  |  | 25.48 | 17.13 |  | 30.26 | 332.87
|  | 内墙面项目 | [11 empty] | 续前项(合价)
88 | 011406001002 | 抹灰面油漆 (1)部位:墙柱面油漆 (2)基层类型:砖墙 (3)腻子种类、遍数:3遍 (4)油漆涂料品种、遍数（或厚度）:乳胶漆 内墙面(一底二面) 立邦、或三颗树 | m2 | 20 | 17.39 | 15.42 |  |  | 3.22 | 2.17 |  | 3.82 | 42.02
88.1 | 10114133T | 乳胶漆(室内 墙面 二遍) | m2 | 20 | 12.31 | 12.66 |  |  | 2.45 | 1.65 |  | 2.91 | 31.98
88.2 | 10114175 | 腻子及其他(刮腻子 每增减一遍) | m2 | 20 | 5.08 | 2.76 |  |  | 0.77 | 0.52 |  | 0.91 | 10.04
89 | 011406001003 | 抹灰面油漆 | m2 | 20 | 13.33 | 8.8 |  |  | 2.16 | 1.45 |  | 2.57 | 28.32
分部分项工程量清单综合单价分析表
工程名称：泉州高速公路收费站房建设施完善工程 | [11 empty] | 第16页 共47页
序号 | 项目编码 | 项目名称及特征描述 | 单位 | 工程量 | 综合单价组成(元) | [7 empty] | 综合单价 (元)
[5 empty] | 人工费 | 材料费 | 其中： 设备费 | 施工机具使用费 | 企业管理费 | 利润 | 规费 | 税金
(1)部位:墙柱面油漆 (2)基层类型:砖墙 (3)腻子种类、遍数:3遍 (4)油漆涂料品种、遍数（或厚度）:乳胶漆 内墙面(一底二面) 立邦、或三颗树 (5)局部刮腻子(按20%考虑)
89.1 | 10114133T | 乳胶漆(室内 墙面 二遍) | m2 | 20 | 12.31 | 8.25 |  |  | 2.01 | 1.35 |  | 2.39 | 26.31
89.2 | 10114175 | 腻子及其他(刮腻子 每增减一遍) | m2 | 4 | 5.08 | 2.76 |  |  | 0.77 | 0.52 |  | 0.91 | 10.04
90 | 011406001004 | 抹灰面油漆 (1)部位:墙柱面油漆 (2)基层类型:砖墙 (3)油漆涂料品种、遍数（或厚度）:乳胶漆 内墙面(一底二面) 立邦、或三颗树 (4)腻子种类、遍数:无刮腻子 | m2 | 20 | 12.31 | 7.15 |  |  | 1.91 | 1.28 |  | 2.27 | 24.92
90.1 | 10114133T | 乳胶漆(室内 墙面 二遍) | m2 | 20 | 12.31 | 7.15 |  |  | 1.91 | 1.28 |  | 2.27 | 24.92
91 | 011406001005 | 抹灰面油漆 (1)部位:墙柱面油漆 (2)基层类型:砖墙 (3)油漆涂料品种、遍数（或厚度）:乳胶漆 内墙面(一底一面) 立邦、或三颗树 (4)腻子种类、遍数:无刮腻子 | m2 | 20 | 12.31 | 4.51 |  |  | 1.65 | 1.11 |  | 1.96 | 21.54
91.1 | 10114133T | 乳胶漆(室内 墙面一遍) | m2 | 20 | 12.31 | 4.51 |  |  | 1.65 | 1.11 |  | 1.96 | 21.54
92 | 011406001006 | 抹灰面油漆 (1)部位:墙柱面油漆 (2)基层类型:砖墙 (3)油漆涂料品种、遍数（或厚度）:只补一道面漆 （立邦、或三颗树） (4)腻子种类、遍数:无刮腻子 | m2 | 20 | 12.31 | 2.85 |  |  | 1.49 | 1 |  | 1.77 | 19.42
92.1 | 10114133T | 乳胶漆(室内 面漆一遍) | m2 | 20 | 12.31 | 2.85 |  |  | 1.49 | 1 |  | 1.77 | 19.42
93 | 011201001001 | 墙面一般抹灰 (1)墙体类型:砖墙 (2)面层厚度、砂浆配合比:内墙面水泥砂浆一般抹灰(12+6mm厚) | m2 | 20 | 23.28 | 6.06 |  | 0.43 | 2.92 | 1.96 |  | 3.47 | 38.12
分部分项工程量清单综合单价分析表
工程名称：泉州高速公路收费站房建设施完善工程 | [11 empty] | 第17页 共47页
序号 | 项目编码 | 项目名称及特征描述 | 单位 | 工程量 | 综合单价组成(元) | [7 empty] | 综合单价 (元)
[5 empty] | 人工费 | 材料费 | 其中： 设备费 | 施工机具使用费 | 企业管理费 | 利润 | 规费 | 税金
93.1 | 10112001 | 内墙面水泥砂浆一般抹灰((12+6mm厚) 砖墙、混凝土墙) | m2 | 20 | 23.28 | 6.06 |  | 0.43 | 2.92 | 1.96 |  | 3.47 | 38.12
94 | 011201001002 | 墙面一般抹灰 (1)墙体类型:砖墙 (2)面层厚度、砂浆配合比:外墙面水泥砂浆一般抹灰(12+6mm厚) | m2 | 20 | 41.43 | 6.36 |  | 0.46 | 4.73 | 3.18 |  | 5.62 | 61.78
94.1 | 10112005 | 外墙面水泥砂浆一般抹灰((12+6mm厚) 砖墙、混凝土墙) | m2 | 20 | 41.43 | 6.36 |  | 0.46 | 4.73 | 3.18 |  | 5.62 | 61.78
95 | 011406001007 | 抹灰面油漆 (1)部位:外墙面 (2)基层类型:砖墙 (3)腻子种类、遍数:外墙面刮腻子 抹灰面（三道） (4)油漆涂料品种、遍数（或厚度）:外墙真石漆（木嵌条分格） | m2 | 20 | 51.75 | 35.94 |  |  | 8.6 | 5.79 |  | 10.21 | 112.29
95.1 | 10114125 | 调和漆、真石漆、氟碳漆、裂纹漆(真石漆 墙面) | m2 | 20 | 46.3 | 32.56 |  |  | 7.73 | 5.2 |  | 9.18 | 100.97
95.2 | 10114175 | 腻子及其他(刮腻子 每增减一遍) | m2 | 20 | 5.08 | 2.76 |  |  | 0.77 | 0.52 |  | 0.91 | 10.04
95.3 | 10112025 | 抹灰分格嵌缝(外墙面 木条嵌缝) | m2 | 20 | 0.37 | 0.62 |  |  | 0.1 | 0.07 |  | 0.12 | 1.28
96 | 011204003002 | 块料墙面 (1)墙体类型:内墙面(砖墙) (2)面层材料品种、规格、颜色:内墙面面砖(每块面积≤0.02m2 水泥砂浆粘贴) (3)缝宽、嵌缝材料种类:面砖灰缝5mm | m2 | 20 | 46.73 | 49.52 |  | 0.13 | 9.45 | 6.35 |  | 11.22 | 123.4
96.1 | 10112072T | 内墙面面砖(每块面积≤0.02m2 水泥砂浆粘贴 面砖灰缝5mm) | m2 | 20 | 46.73 | 49.52 |  | 0.13 | 9.45 | 6.35 |  | 11.22 | 123.4
97 | 011204003003 | 块料墙面 (1)墙体类型:外墙面(砖墙) (2)面层材料品种、规格、颜色:外墙面面砖(每块面积≤0.02m2 水泥砂浆粘贴) (3)缝宽、嵌缝材料种类:面砖灰缝5mm | m2 | 20 | 114.76 | 27.44 |  | 0.14 | 13.95 | 9.38 |  | 16.57 | 182.24
97.1 | 10112122 | 外墙零星面砖(水泥砂浆粘贴 勾缝) | m2 | 20 | 114.76 | 27.44 |  | 0.14 | 13.95 | 9.38 |  | 16.57 | 182.24
分部分项工程量清单综合单价分析表
工程名称：泉州高速公路收费站房建设施完善工程 | [11 empty] | 第18页 共47页
序号 | 项目编码 | 项目名称及特征描述 | 单位 | 工程量 | 综合单价组成(元) | [7 empty] | 综合单价 (元)
[5 empty] | 人工费 | 材料费 | 其中： 设备费 | 施工机具使用费 | 企业管理费 | 利润 | 规费 | 税金
|  | 天棚项目 | [11 empty] | 续前项(合价)
98 | 011301001001 | 天棚抹灰 (1)抹灰厚度、材料种类:天棚抹灰(水泥砂浆天棚 混凝土面 （8mm现浇）) | m2 | 20 | 21.29 | 2.65 |  | 0.25 | 2.37 | 1.59 |  | 2.82 | 30.97
98.1 | 10113001 | 天棚抹灰(水泥砂浆天棚 混凝土面 （8mm现浇）) | m2 | 20 | 21.29 | 2.65 |  | 0.25 | 2.37 | 1.59 |  | 2.82 | 30.97
99 | 011406001008 | 抹灰面油漆 (1)腻子种类、遍数:天棚面刮腻子 抹灰面(三道) (2)油漆涂料品种、遍数（或厚度）:乳胶漆(室内 天棚面 二遍) | m2 | 20 | 20.48 | 15.42 |  |  | 3.52 | 2.37 |  | 4.18 | 45.97
99.1 | 10114134T | 乳胶漆(室内 天棚面 二遍) | m2 | 20 | 15.4 | 12.66 |  |  | 2.75 | 1.85 |  | 3.27 | 35.93
99.2 | 10114175 | 腻子及其他(刮腻子 每增减一遍) | m2 | 20 | 5.08 | 2.76 |  |  | 0.77 | 0.52 |  | 0.91 | 10.04
100 | 011302001002 | 吊顶天棚 (1)吊顶形式、吊杆规格、高度:矿棉板天棚面层(贴在龙骨底) (2)龙骨材料种类、规格、中距:天棚龙骨(装配式U型轻钢（不上人型） 面层规格 (600mm×600mm) 平面) (3)面层材料品种、规格:乳胶漆(室内 天棚面 二遍) | m2 | 20 | 44.37 | 49.19 |  | 2.3 | 9.39 | 6.31 |  | 11.16 | 122.72
100.1 | 10113019 | 天棚龙骨(装配式U型轻钢（不上人型） 面层规格 (600mm×600mm) 平面) | m2 | 20 | 18.5 | 24.31 |  | 2.3 | 4.42 | 2.97 |  | 5.25 | 57.75
100.2 | 10113082 | 矿棉板天棚面层(贴在龙骨底) | m2 | 20 | 10.47 | 12.22 |  |  | 2.22 | 1.49 |  | 2.64 | 29.04
100.3 | 10114134T | 乳胶漆(室内 天棚面 二遍) | m2 | 20 | 15.4 | 12.66 |  |  | 2.75 | 1.85 |  | 3.27 | 35.93
101 | 011302001003 | 吊顶天棚 (1)吊顶形式、吊杆规格、高度:600×600mm方型铝扣板天棚面层 (2)龙骨材料种类、规格、中距:天棚龙骨(装配式U型轻钢（不上人型） 面层规格 (600mm×600mm) 平面) | m2 | 20 | 32.8 | 95.71 |  | 2.3 | 12.82 | 8.62 |  | 15.23 | 167.48
101.1 | 10113019 | 天棚龙骨(装配式U型轻钢（不上人型） 面层 | m2 | 20 | 18.5 | 24.31 |  | 2.3 | 4.42 | 2.97 |  | 5.25 | 57.75
分部分项工程量清单综合单价分析表
工程名称：泉州高速公路收费站房建设施完善工程 | [11 empty] | 第19页 共47页
序号 | 项目编码 | 项目名称及特征描述 | 单位 | 工程量 | 综合单价组成(元) | [7 empty] | 综合单价 (元)
[5 empty] | 人工费 | 材料费 | 其中： 设备费 | 施工机具使用费 | 企业管理费 | 利润 | 规费 | 税金
规格 (600mm×600mm) 平面)
101.2 | 10113108T | 天棚面层(方形铝扣板600mm×600mm) | m2 | 20 | 14.3 | 71.4 |  |  | 8.4 | 5.65 |  | 9.98 | 109.73
102 | 011302001004 | 吊顶天棚 (1)吊顶形式、吊杆规格、高度:硅酸钙板(天棚面层 安在U形轻钢龙骨上) (2)龙骨材料种类、规格、中距:天棚龙骨(装配式U型轻钢（不上人型） 面层规格 (600mm×600mm) 平面) (3)面层材料品种、规格:乳胶漆(室内 天棚面 二遍) | m2 | 20 | 47.61 | 55.46 |  | 2.3 | 10.33 | 6.94 |  | 12.27 | 134.91
102.1 | 10113019 | 天棚龙骨(装配式U型轻钢（不上人型） 面层规格 (600mm×600mm) 平面) | m2 | 20 | 18.5 | 24.31 |  | 2.3 | 4.42 | 2.97 |  | 5.25 | 57.75
102.2 | 10113084 | 硅酸钙板(天棚面层 安在U形轻钢龙骨上) | m2 | 20 | 13.71 | 18.49 |  |  | 3.16 | 2.12 |  | 3.75 | 41.23
102.3 | 10114134T | 乳胶漆(室内 天棚面 二遍) | m2 | 20 | 15.4 | 12.66 |  |  | 2.75 | 1.85 |  | 3.27 | 35.93
|  | 其他项目 | [11 empty] | 续前项(合价)
103 | 010810002001 | 木窗帘盒 (1)窗帘盒材质、规格:细木工板窗帘盒 (2)防护材料种类:木作窗帘盒 (3)木扶手(不带托板 润油粉、满刮腻子、调和漆二遍) | m | 5 | 32.98 | 23.68 |  |  | 5.55 | 3.74 |  | 6.6 | 72.55
103.1 | 10108097 | 窗帘盒(不带轨)(胶合板窗帘盒（现场制作）) | m | 5 | 21.42 | 23.32 |  |  | 4.38 | 2.95 |  | 5.21 | 57.28
103.2 | 10114034 | 木扶手(不带托板 润油粉、满刮腻子、调和漆二遍) | m | 5 | 11.56 | 0.36 |  |  | 1.17 | 0.79 |  | 1.39 | 15.27
104 | 010810005001 | 窗帘轨 (1)窗帘轨材质、规格:成品窗帘轨(明装 单轨) (2)拆除其他构件(拆除窗帘盒) | m | 7.2 | 6.88 | 42.02 |  |  | 4.79 | 3.22 |  | 5.69 | 62.6
104.1 | 10108103 | 成品窗帘轨(明装 单轨) | m | 7.2 | 5.36 | 42.02 |  |  | 4.64 | 3.12 |  | 5.51 | 60.65
104.2 | 10116122 | 拆除其他构件(拆除窗帘盒) | m | 7.2 | 1.52 |  |  |  | 0.15 | 0.1 |  | 0.18 | 1.95
105 | 011501018001 | 货架 (1)台柜规格:卫生间安装三角储物架 | 个 | 1 | 9.53 | 45.83 |  |  | 5.43 | 3.65 |  | 6.44 | 70.88
分部分项工程量清单综合单价分析表
工程名称：泉州高速公路收费站房建设施完善工程 | [11 empty] | 第20页 共47页
序号 | 项目编码 | 项目名称及特征描述 | 单位 | 工程量 | 综合单价组成(元) | [7 empty] | 综合单价 (元)
[5 empty] | 人工费 | 材料费 | 其中： 设备费 | 施工机具使用费 | 企业管理费 | 利润 | 规费 | 税金
105.1 | 10115138T | 卫生间安装三角储物架 | 副 | 1 | 9.53 | 45.83 |  |  | 5.43 | 3.65 |  | 6.44 | 70.88
106 | 011505001001 | 洗衣池 (1)材料品种、规格、颜色:大理石板材洗衣池 | m2 | 1 |  | 400 |  |  | 39.2 | 26.35 |  | 46.56 | 512.11
106.1 | 101BC003T | 大理石板材洗衣池 | m2 | 1 |  | 400 |  |  | 39.2 | 26.35 |  | 46.56 | 512.11
续前项(合价)
107 | 011508004001 | 部门科室牌 (1)部门科室牌 | 个（套） | 1 |  | 35 |  |  | 3.43 | 2.31 |  | 4.07 | 44.81
107.1 | 101B010T | 部门科室牌 | 个 | 1 |  | 35 |  |  | 3.43 | 2.31 |  | 4.07 | 44.81
108 | 011508004002 | 楼层导向牌 (1)楼层导向牌 | 个（套） | 1 |  | 100 |  |  | 9.8 | 6.59 |  | 11.64 | 128.03
108.1 | 101B010T | 楼层导向牌 | 个 | 1 |  | 100 |  |  | 9.8 | 6.59 |  | 11.64 | 128.03
109 | 011508004003 | 钛金牌 (1)钛金牌 (2)太空铝材料 (3)字体规格:400*550mm (4)油漆品种、刷漆遍数:丝印、汽车烤漆 | 个（套） | 1 | 83.12 | 357.03 |  |  | 43.13 | 29 |  | 51.23 | 563.51
109.1 | 10115208T | 钛金牌 | 个 | 1 | 83.12 | 357.03 |  |  | 43.13 | 29 |  | 51.23 | 563.51
110 | 011508004004 | 岗位职责 (1)岗位职责 (2)镌字材料品种、颜色:透明亚克力水晶面板、底板聚氯乙烯冷板安装 (3)三维设计排版，日本武腾高精度16040DPI，三角牌特殊墨水户外写真喷绘 (4)字体规格:400*550mm (5)固定方式:新型2厘铝合金高强度折叠型材 (6)油漆品种、刷漆遍数:面层喷注沙银面 | 个（套） | 1 | 83.12 | 266.13 |  |  | 34.23 | 23.01 |  | 40.65 | 447.14
110.1 | 10115208T | 岗位职责 | 个 | 1 | 83.12 | 266.13 |  |  | 34.23 | 23.01 |  | 40.65 | 447.14
111 | 011508004005 | 人员去向表 (1)人员去向表 (2)基层类型:铝合金板 (3)油漆品种、刷漆遍数:丝印、汽车烤漆 | 个（套） | 1 | 83.12 | 488.33 |  |  | 56 | 37.65 |  | 66.51 | 731.61
分部分项工程量清单综合单价分析表
工程名称：泉州高速公路收费站房建设施完善工程 | [11 empty] | 第21页 共47页
序号 | 项目编码 | 项目名称及特征描述 | 单位 | 工程量 | 综合单价组成(元) | [7 empty] | 综合单价 (元)
[5 empty] | 人工费 | 材料费 | 其中： 设备费 | 施工机具使用费 | 企业管理费 | 利润 | 规费 | 税金
111.1 | 10115208T | 人员去向表 | 个 | 1 | 83.12 | 488.33 |  |  | 56 | 37.65 |  | 66.51 | 731.61
112 | 011508004006 | 宿舍门牌 (1)宿舍门牌 (2)基层类型:铝合金板 (3)油漆品种、刷漆遍数:丝印、汽车烤漆 | 个（套） | 1 |  | 17 |  |  | 1.67 | 1.12 |  | 1.98 | 21.77
112.1 | 101B010T | 宿舍门牌 | 个 | 1 |  | 17 |  |  | 1.67 | 1.12 |  | 1.98 | 21.77
113 | 011505001002 | 洗漱台 (1)材料品种、规格、颜色:大理石洗漱台(1㎡以内) (2)石材开孔(开孔 周长 ≤800mm) | m2 | 1 | 282.98 | 256.94 |  | 1.59 | 53.07 | 35.67 |  | 63.03 | 693.28
113.1 | 10115130T | 浴厕配件(大理石洗漱台 ≤1m2) | m2 | 1 | 282.98 | 256.94 |  | 1.59 | 53.07 | 35.67 |  | 63.03 | 693.28
114 | 011505001003 | 洗漱台 (1)材料品种、规格、颜色:大理石洗漱台(1㎡以外) | m2 | 1 | 259.06 | 202.73 |  | 0.82 | 45.34 | 30.48 |  | 53.84 | 592.27
114.1 | 10115131T | 浴厕配件(大理石洗漱台 ＞1m2) | m2 | 1 | 259.06 | 202.73 |  | 0.82 | 45.34 | 30.48 |  | 53.84 | 592.27
115 | 011505001004 | 蒙古黑大理石洗手台 (1)材料品种、规格、颜色:蒙古黑大理石洗手台 (2)2.3*0.6米，挡水条0.1*2.3米 (3)正面加厚0.5宽，挡板0.2宽，基脚 | m2 | 1 | 259.06 | 234.53 |  | 0.82 | 48.45 | 32.57 |  | 57.54 | 632.97
115.1 | 10115131T | 蒙古黑大理石洗手台 | m2 | 1 | 259.06 | 234.53 |  | 0.82 | 48.45 | 32.57 |  | 57.54 | 632.97
116 | 011615001001 | 石材面开孔 (1)部位:洗手台 (2)打洞部位材质:石材 (3)洞尺寸:开孔(开孔 周长 ≤800mm) | 个 | 5 | 12.46 | 0.35 |  |  | 1.26 | 0.84 |  | 1.49 | 16.4
116.1 | 10115253 | 石材开孔(开孔 周长 ≤800mm) | 个 | 5 | 12.46 | 0.35 |  |  | 1.26 | 0.84 |  | 1.49 | 16.4
117 | 011505002001 | 晒衣架 (1)材料品种、规格、颜色:阳台不锈钢晒衣架 Ф32 L=2m | 个 | 1 | 72.5 | 68.43 |  |  | 13.81 | 9.28 |  | 16.4 | 180.42
117.1 | 10115146 | 阳台不锈钢晒衣架 Ф32 L=2m | 套 | 1 | 72.5 | 68.43 |  |  | 13.81 | 9.28 |  | 16.4 | 180.42
118 | 011505002002 | 晒衣架 (1)材料品种、规格、颜色:屋面不锈钢晒衣 | 个 | 1 | 72.5 | 84.49 |  |  | 15.39 | 10.34 |  | 18.27 | 200.99
分部分项工程量清单综合单价分析表
工程名称：泉州高速公路收费站房建设施完善工程 | [11 empty] | 第22页 共47页
序号 | 项目编码 | 项目名称及特征描述 | 单位 | 工程量 | 综合单价组成(元) | [7 empty] | 综合单价 (元)
[5 empty] | 人工费 | 材料费 | 其中： 设备费 | 施工机具使用费 | 企业管理费 | 利润 | 规费 | 税金
架 Ф32 L=2.5m
118.1 | 10115146T | 屋面不锈钢晒衣架 Ф32 L=2.5m | 套 | 1 | 72.5 | 84.49 |  |  | 15.39 | 10.34 |  | 18.27 | 200.99
119 | 011210002001 | 金属隔断 (1)隔板材料品种、规格、颜色:铝扣板浴室隔断墙 | m2 | 5 | 39.04 | 193.66 |  |  | 22.8 | 15.33 |  | 27.08 | 297.91
119.1 | 10112326 | 铝扣板浴室隔断墙 | m2 | 5 | 39.04 | 193.66 |  |  | 22.8 | 15.33 |  | 27.08 | 297.91
120 | 011210005001 | 成品隔断 (1)隔断材料品种、规格、颜色:成品隔断(防潮板隔断 卫生间) | m2 | 5 | 36.4 | 87.06 |  | 2.13 | 12.31 | 8.27 |  | 14.62 | 160.79
120.1 | 10112344 | 成品隔断(防潮板隔断 卫生间) | m2 | 5 | 36.4 | 87.06 |  | 2.13 | 12.31 | 8.27 |  | 14.62 | 160.79
121 | 040201022001 | 排水沟、截水沟 (1)断面尺寸:B*H=400*600mm排水沟 (2)砌体材料:砖地沟 (3)砂浆强度等级:地沟20mm水泥砂浆面层 (4)盖板材质、规格:铸铁格栅盖板 | m | 1 | 200.29 | 168.53 |  | 2.63 | 36.4 | 24.46 |  | 43.23 | 475.54
121.1 | 10104014T | 砖地沟 | m3 | 0.56 | 278.2 | 203.09 |  | 3.3 | 47.49 | 31.92 |  | 56.4 | 620.4
121.2 | 10111119 | 地沟水泥砂浆面层（20mm厚） | m2 | 1.6 | 27.81 | 9.25 |  | 0.49 | 3.68 | 2.47 |  | 4.37 | 48.07
121.3 | 101BC005 | 铸铁格栅盖板 | m2 | 0.5 |  | 80 |  |  | 7.84 | 5.27 |  | 9.31 | 102.42
122 | 011506001001 | 雨篷吊挂饰面 (1)龙骨材料种类、规格、中距:不锈钢骨架 (2)面层材料品种、规格:不锈钢板耐热板天棚面层 (3)φ76不锈钢支柱 (4)不锈钢遮阳棚 | m2 | 2 | 49.4 | 342.76 |  |  | 38.43 | 25.84 |  | 45.64 | 502.07
122.1 | 10113194T | 不锈钢骨架 | m2 | 2 | 18.43 | 57.46 |  |  | 7.44 | 5 |  | 8.83 | 97.16
122.2 | 10113112T | 不锈钢板耐热板天棚面层 | m2 | 2 | 30.97 | 141.3 |  |  | 16.88 | 11.35 |  | 20.05 | 220.55
122.3 | 101BC006T | φ76不锈钢支柱 | m | 1.6 |  | 180 |  |  | 17.64 | 11.86 |  | 20.95 | 230.45
123 | 011506001002 | 雨篷吊挂饰面 (1)不锈钢遮阳棚 (2)面层材料品种、规格:不锈钢板耐热板天棚面层 | m2 | 1 | 30.97 | 141.3 |  |  | 16.88 | 11.35 |  | 20.05 | 220.55
分部分项工程量清单综合单价分析表
工程名称：泉州高速公路收费站房建设施完善工程 | [11 empty] | 第23页 共47页
序号 | 项目编码 | 项目名称及特征描述 | 单位 | 工程量 | 综合单价组成(元) | [7 empty] | 综合单价 (元)
[5 empty] | 人工费 | 材料费 | 其中： 设备费 | 施工机具使用费 | 企业管理费 | 利润 | 规费 | 税金
123.1 | 10113112T | 不锈钢板耐热板天棚面层 | m2 | 1 | 30.97 | 141.3 |  |  | 16.88 | 11.35 |  | 20.05 | 220.55
124 | 011503001001 | 金属扶手、栏杆、栏板 (1)样式参02J003-1/80 H=1500mm (2)不锈钢烤漆202方管 (3)口22*22*1.2两根 (4)口22*22*1.2（间距@150mm） | m | 1 | 124.14 | 150.44 |  | 14.13 | 28.29 | 19.02 |  | 33.6 | 369.62
124.1 | 10115086T | 不锈钢烤漆202方管栏杆（H=1500mm） | m | 1 | 124.14 | 150.44 |  | 14.13 | 28.29 | 19.02 |  | 33.6 | 369.62
125 | 050307006001 | 铁艺栏杆 (1)防护材料种类:鱼塘铁栏杆 (2)铁艺栏杆高度:1米 (3)铁艺栏杆单位长度重量:间距20cm | m | 1 | 16.67 | 123.05 |  | 0.19 | 13.71 | 9.22 |  | 16.28 | 179.12
125.1 | 50106087T | 成品栏杆安装(铁艺栏杆) | m2 | 1 | 16.67 | 123.05 |  | 0.19 | 13.71 | 9.22 |  | 16.28 | 179.12
126 | 011403001001 | 铁栏杆油漆 (1)断面尺寸:铁栏杆油漆 H=900mm (2)钢结构除锈(人工除锈) (3)刷红丹防锈漆一道 (4)喷银白漆两道 | m | 1 | 14.78 | 21.66 |  |  | 3.56 | 2.39 |  | 4.24 | 46.64
126.1 | 10114110 | 金属面其他油漆(金属面 红丹防锈漆一遍) | m2 | 1.3 | 4.13 | 4.27 |  |  | 0.82 | 0.55 |  | 0.98 | 10.75
126.2 | 10114115 | 金属面其他油漆(金属面 银粉漆二遍) | m2 | 1.3 | 7.24 | 12.39 |  |  | 1.92 | 1.29 |  | 2.28 | 25.12
127 | 011403001002 | 铁栏杆油漆 (1)断面尺寸:铁栏杆油漆 H=1.1mm (2)钢结构除锈(人工除锈) (3)刷红丹防锈漆一道 (4)喷银白漆两道 | m | 10 | 18.42 | 26.99 |  |  | 4.44 | 2.98 |  | 5.28 | 58.11
127.1 | 10114110 | 金属面其他油漆(金属面 红丹防锈漆一遍) | m2 | 16.2 | 4.13 | 4.27 |  |  | 0.82 | 0.55 |  | 0.98 | 10.75
127.2 | 10114115 | 金属面其他油漆(金属面 银粉漆二遍) | m2 | 16.2 | 7.24 | 12.39 |  |  | 1.92 | 1.29 |  | 2.28 | 25.12
128 | 011403001003 | 扶手油漆 (1)扶手油漆 (2)围墙铁栏杆人工除锈 (3)刷红丹防锈漆一道 (4)喷银白漆两道 | m | 1 | 5.68 | 8.33 |  |  | 1.37 | 0.92 |  | 1.63 | 17.94
128.1 | 10114110 | 金属面其他油漆(金属面 红丹防锈漆一遍) | m2 | 0.5 | 4.13 | 4.27 |  |  | 0.82 | 0.55 |  | 0.98 | 10.75
分部分项工程量清单综合单价分析表
工程名称：泉州高速公路收费站房建设施完善工程 | [11 empty] | 第24页 共47页
序号 | 项目编码 | 项目名称及特征描述 | 单位 | 工程量 | 综合单价组成(元) | [7 empty] | 综合单价 (元)
[5 empty] | 人工费 | 材料费 | 其中： 设备费 | 施工机具使用费 | 企业管理费 | 利润 | 规费 | 税金
128.2 | 10114115 | 金属面其他油漆(金属面 银粉漆二遍) | m2 | 0.5 | 7.24 | 12.39 |  |  | 1.92 | 1.29 |  | 2.28 | 25.12
129 | 011401002001 | 金属门油漆 (1)金属门油漆 | m2 | 10 | 18.48 | 3.42 |  |  | 2.15 | 1.44 |  | 2.55 | 28.04
129.1 | 10114025 | 钢门窗调和漆(二遍) | m2 | 10 | 18.48 | 3.42 |  |  | 2.15 | 1.44 |  | 2.55 | 28.04
130 | 011507001001 | 户外铝塑板广告 (1)基层材料种类:镀锌角钢架满焊骨架、防锈处理 (2)面层材料种类:吉祥铝塑板制作加工安装 (3)铝塑板面层喷注汽车专用漆(调整到ETC标准颜色) (4)防护材料种类:高空操作临时脚手架搭设 | m2 | 1 | 132.88 | 325.16 |  | 3.47 | 45.22 | 30.41 |  | 53.72 | 590.86
130.1 | 10112359 | 铝板幕墙(铝塑板) | m2 | 1 | 123.08 | 322.68 |  | 3.47 | 44.02 | 29.6 |  | 52.29 | 575.14
130.2 | 10114113T | 铝塑板面层喷注汽车专用漆(调整到ETC标准颜色) | m2 | 1 | 9.8 | 2.48 |  |  | 1.2 | 0.81 |  | 1.43 | 15.72
131 | 01B001000001 | 户外不干胶 | m2 | 1.5 |  | 100 |  |  | 9.8 | 6.59 |  | 11.64 | 128.03
131.1 | 101BC007 | 户外不干胶 | m2 | 1.5 |  | 100 |  |  | 9.8 | 6.59 |  | 11.64 | 128.03
132 | 011508002001 | 亚克力热轧压铸字体 (1)Electronic Toll Collection PVC字 (2)镌字材料品种、颜色:亚克力热轧压铸字体 (3)字体规格:0.1m2以内 | 个（套） | 1 | 90.59 | 25.12 |  |  | 11.34 | 7.62 |  | 13.47 | 148.14
132.1 | 10115238T | Electronic Toll Collection PVC字 | 个 | 1 | 90.59 | 25.12 |  |  | 11.34 | 7.62 |  | 13.47 | 148.14
133 | 011508002002 | 亚克力热轧压铸字体 (1)客户服务中心PVC字 (2)镌字材料品种、颜色:亚克力热轧压铸字体 (3)字体规格:0.1m2以内 | 个（套） | 1 | 90.59 | 126.12 |  |  | 21.24 | 14.28 |  | 25.22 | 277.45
133.1 | 10115238T | 客户服务中心PVC字 | 个 | 1 | 90.59 | 126.12 |  |  | 21.24 | 14.28 |  | 25.22 | 277.45
134 | 011508002003 | 亚克力热轧压铸字体 (1)福建省高速公路电子收费泉州南所服务网点PVC字 (2)镌字材料品种、颜色:亚克力热轧压铸字 | 个（套） | 1 | 90.59 | 45.32 |  |  | 13.32 | 8.95 |  | 15.82 | 174
分部分项工程量清单综合单价分析表
工程名称：泉州高速公路收费站房建设施完善工程 | [11 empty] | 第25页 共47页
序号 | 项目编码 | 项目名称及特征描述 | 单位 | 工程量 | 综合单价组成(元) | [7 empty] | 综合单价 (元)
[5 empty] | 人工费 | 材料费 | 其中： 设备费 | 施工机具使用费 | 企业管理费 | 利润 | 规费 | 税金
体 (3)字体规格:0.1m2以内
134.1 | 10115238T | 福建省高速公路电子收费泉州南所服务网点PVC字 | 个 | 1 | 90.59 | 45.32 |  |  | 13.32 | 8.95 |  | 15.82 | 174
135 | 011508002004 | 亚克力热轧压铸字体 (1)公路电子收费PVC字 (2)镌字材料品种、颜色:亚克力热轧压铸字体 (3)字体规格:0.1m2以内 | 个（套） | 1 | 90.59 | 75.62 |  |  | 16.29 | 10.95 |  | 19.35 | 212.8
135.1 | 10115238T | 公路电子收费PVC字 | 个 | 1 | 90.59 | 75.62 |  |  | 16.29 | 10.95 |  | 19.35 | 212.8
136 | 01B002000001 | 广告字 (1)3*3米 冲孔发光字 | m2 | 1 |  | 400 |  |  | 39.2 | 26.35 |  | 46.56 | 512.11
136.1 | 101BC008 | 3*3米 冲孔发光字 | m2 | 1 |  | 400 |  |  | 39.2 | 26.35 |  | 46.56 | 512.11
137 | 011507002001 | 不锈钢便民箱 (1)不锈钢便民箱 | 个 | 1 |  | 850 |  |  | 83.3 | 56 |  | 98.93 | 1088.23
137.1 | 101BC009T | 不锈钢便民箱 | 个 | 1 |  | 850 |  |  | 83.3 | 56 |  | 98.93 | 1088.23
钢结构工程 | [13 empty] | 单位工程(17房屋建筑与装饰)
金属结构 | [13 empty] | 分项工程(17房屋建筑与装饰)
138 | 031001006001 | 塑料管 (1)雨水管 (2)材质、规格:PVC管，φ110mm | m | 25 | 18.56 | 20.08 |  | 0.01 | 3.79 | 2.55 |  | 4.5 | 49.49
138.1 | 31001384T | 室内塑料雨水管(粘接) 外径110mm以内 | m | 25 | 18.56 | 20.08 |  | 0.01 | 3.79 | 2.55 |  | 4.5 | 49.49
139 | 010603002001 | 空腹钢柱 (1)柱类型:空腹钢柱 (2)钢材品种、规格:热镀锌方管120*120*5mm*3.5m高 (3)单根柱质量:3.0t以内 (4)钢柱安装(3.0t以内) (5)1类金属结构构件运输(运距10km以内) | t | 0.2 | 1527.77 | 4693.5 |  | 1035.71 | 711.19 | 478.1 |  | 844.62 | 9290.9
139.1 | 10302013T | 钢柱制作(钢板柱制作 箱型 最大钢板厚20mm以内) | t | 0.2 | 1045.6 | 4338.83 |  | 580.46 | 584.56 | 392.97 |  | 694.24 | 7636.66
分部分项工程量清单综合单价分析表
工程名称：泉州高速公路收费站房建设施完善工程 | [11 empty] | 第26页 共47页
序号 | 项目编码 | 项目名称及特征描述 | 单位 | 工程量 | 综合单价组成(元) | [7 empty] | 综合单价 (元)
[5 empty] | 人工费 | 材料费 | 其中： 设备费 | 施工机具使用费 | 企业管理费 | 利润 | 规费 | 税金
139.2 | 10302127 | 钢柱安装(3.0t以内) | t | 0.2 | 462.7 | 348.66 |  | 370.56 | 115.83 | 77.87 |  | 137.56 | 1513.18
139.3 | 10302198 | 金属构件运输(一类金属构件 运距10km以内) | t | 0.2 | 19.47 | 6.01 |  | 84.69 | 10.8 | 7.26 |  | 12.82 | 141.05
140 | 010602001001 | 钢屋架 (1)钢材品种、规格:热镀锌方管100*60*2mm (2)单榀质量:1.5t以内 (3)钢梁、钢吊车梁、钢制动梁制作、钢屋架制作(钢屋架制作 热轧H型、圆（方）钢管1.5t以内) (4)钢屋架、钢托架、钢桁架的拼装和安装(钢屋架安装1.5t以内) (5)金属构件运输(一类金属构件 运距10km以内) | t | 0.2 | 1104.44 | 4147.53 |  | 1009.31 | 613.61 | 412.5 |  | 728.73 | 8016.1
140.1 | 10302058T | 钢梁、钢吊车梁、钢制动梁制作、钢屋架制作(钢屋架制作 热轧H型、圆（方）钢管1.5t以内) | t | 0.2 | 716.97 | 3889.58 |  | 539.45 | 504.31 | 339.02 |  | 598.93 | 6588.26
140.2 | 10302141 | 钢屋架、钢托架、钢桁架的拼装和安装(钢屋架安装1.5t以内) | t | 0.2 | 368 | 251.94 |  | 385.17 | 98.5 | 66.22 |  | 116.98 | 1286.81
140.3 | 10302198 | 金属构件运输(一类金属构件 运距10km以内) | t | 0.2 | 19.47 | 6.01 |  | 84.69 | 10.8 | 7.26 |  | 12.82 | 141.05
141 | 010901003001 | 车棚双层夹芯板 (1)阳光板品种、规格:车棚双层夹芯板 (2)上层板0.476+下层板0.326夹层50mm泡 | m2 | 10 | 19.93 | 129.45 |  | 0.88 | 14.73 | 9.9 |  | 17.49 | 192.38
141.1 | 10109026T | 上层板0.476+下层板0.326夹层50mm泡 | m2 | 10 | 19.93 | 129.45 |  | 0.88 | 14.73 | 9.9 |  | 17.49 | 192.38
142 | 01B003000001 | 仿琉璃树脂瓦 (1)仿琉璃树脂瓦 | m2 | 10 |  | 100 |  |  | 9.8 | 6.59 |  | 11.64 | 128.03
142.1 | 102BC009T | 仿琉璃树脂瓦 | m2 | 10 |  | 100 |  |  | 9.8 | 6.59 |  | 11.64 | 128.03
143 | 010901002001 | 型材屋面 (1)型材品种、规格:天蓝色耐热阳光板(屋面)(厚度4mm） | m2 | 10 | 20.02 | 93.69 |  | 0.11 | 11.15 | 7.5 |  | 13.25 | 145.72
143.1 | 10109022T | 天蓝色耐热阳光板(屋面) | m2 | 10 | 20.02 | 93.69 |  | 0.11 | 11.15 | 7.5 |  | 13.25 | 145.72
144 | 01B004000001 | 屋面钢丝网烤漆 (1)屋面钢丝网烤漆 (2)6*6cm方孔 | m2 | 10 |  | 40 |  |  | 3.92 | 2.64 |  | 4.66 | 51.22
分部分项工程量清单综合单价分析表
工程名称：泉州高速公路收费站房建设施完善工程 | [11 empty] | 第27页 共47页
序号 | 项目编码 | 项目名称及特征描述 | 单位 | 工程量 | 综合单价组成(元) | [7 empty] | 综合单价 (元)
[5 empty] | 人工费 | 材料费 | 其中： 设备费 | 施工机具使用费 | 企业管理费 | 利润 | 规费 | 税金
144.1 | 102BC010 | 屋面钢丝网烤漆 | m2 | 10 |  | 40 |  |  | 3.92 | 2.64 |  | 4.66 | 51.22
145 | 010606011001 | 钢板天沟 (1)1.0mm厚镀锌板天沟 | m | 10 | 10 | 13.92 |  |  | 2.34 | 1.58 |  | 2.78 | 30.62
145.1 | 10109109T | 屋面天沟、檐沟(镀锌薄钢板天沟) | m | 10 | 10 | 13.92 |  |  | 2.34 | 1.58 |  | 2.78 | 30.62
市政工程 | [13 empty] | 单位工程(17市政)
道路工程 | [13 empty] | 分项工程(17市政)
146 | 040101001001 | 挖一般土方 (1)土壤类别:三类土 | m3 | 20 | 20.01 |  |  |  | 1.52 | 1.29 |  | 2.28 | 25.1
146.1 | 40101002 | 人工挖一般土方(三类土) | m3 | 20 | 20.01 |  |  |  | 1.52 | 1.29 |  | 2.28 | 25.1
147 | 040202001001 | 路床（槽）整形 (1)部位:路床碾压检验 | m2 | 20 | 0.22 |  |  | 0.72 | 0.07 | 0.06 |  | 0.11 | 1.18
147.1 | 40202001T | 路床(槽)整形(路床碾压检验) | m2 | 20 | 0.22 |  |  | 0.72 | 0.07 | 0.06 |  | 0.11 | 1.18
148 | 040202011001 | 碎石 (1)厚度:15cm级配碎石底层 (2)石料规格:Φ20-40 | m2 | 20 | 2.95 | 20.75 |  | 1.83 | 1.94 | 1.65 |  | 2.91 | 32.03
148.1 | 40202040T | 级配碎石底层(厚度15cm) | m2 | 20 | 2.95 | 20.75 |  | 1.83 | 1.94 | 1.65 |  | 2.91 | 32.03
149 | 040202015001 | 水泥稳定碎（砾）石 (1)水泥含量:5%水泥稳定层 (2)厚度:15cm | m2 | 20 | 2.34 | 34.8 |  | 2.51 | 3.01 | 2.56 |  | 4.52 | 49.74
149.1 | 40202056 | 水泥稳定层(摊铺机摊铺 集中拌制 厚度15cm) | m2 | 20 | 2.34 | 34.8 |  | 2.51 | 3.01 | 2.56 |  | 4.52 | 49.74
150 | 040203007001 | 水泥混凝土 (1)水泥混凝土路面 (2)厚度:20厚 (3)混凝土强度等级:C25水泥预拌非泵送普通混凝土 (4)混凝土路面真空吸水 (5)路面养护 (6)模板 | m2 | 20 | 14.15 | 77.32 |  | 0.4 | 6.99 | 5.93 |  | 10.48 | 115.27
150.1 | 40203041T | C25水泥预拌非泵送普通混凝土路面(厚度20cm) | m2 | 20 | 13.25 | 77.26 |  | 0.24 | 6.9 | 5.86 |  | 10.35 | 113.86
分部分项工程量清单综合单价分析表
工程名称：泉州高速公路收费站房建设施完善工程 | [11 empty] | 第28页 共47页
序号 | 项目编码 | 项目名称及特征描述 | 单位 | 工程量 | 综合单价组成(元) | [7 empty] | 综合单价 (元)
[5 empty] | 人工费 | 材料费 | 其中： 设备费 | 施工机具使用费 | 企业管理费 | 利润 | 规费 | 税金
150.2 | 40203052 | 混凝土路面真空吸水(混凝土路面 厚度15～24cm) | m2 | 20 | 0.9 | 0.06 |  | 0.16 | 0.09 | 0.07 |  | 0.13 | 1.41
151 | 040204002001 | 人行道块料铺设 (1)块料品种、规格:透水砖铺设 10×20×8cm 砂垫层 (2)基础、垫层：材料品种、厚度:砂垫层(厚度10cm)、人行道砼垫层现场拌制(厚度15cm) (3)路床整形(人行道整形碾压) | m2 | 2 | 30.43 | 84.26 |  | 0.11 | 8.72 | 7.42 |  | 13.1 | 144.04
151.1 | 40202002 | 路床(槽)整形(人行道整形碾压) | m2 | 2 | 1.07 |  |  | 0.11 | 0.09 | 0.08 |  | 0.14 | 1.49
151.2 | 40204001T | 人行道垫层(混凝土垫层 厚度15cm) | m2 | 2 | 4.07 | 34.75 |  |  | 2.95 | 2.51 |  | 4.43 | 48.71
151.3 | 40204020T | 透水砖铺设(透水砖) | m2 | 2 | 25.29 | 49.51 |  |  | 5.68 | 4.83 |  | 8.53 | 93.84
152 | 041001005001 | 拆除侧、平（缘）石 (1)材质:石质 | m | 10 | 0.83 |  |  | 2.76 | 0.27 | 0.23 |  | 0.41 | 4.5
152.1 | 40104028 | 拆除路沿石（立缘石）(路沿石（立缘石） 石质 截面半周长50cm以内) | m | 10 | 0.83 |  |  | 2.76 | 0.27 | 0.23 |  | 0.41 | 4.5
153 | 050101001001 | 砍伐乔木 (1)树干胸径:伐树、挖树蔸(伐树 离地面20cm处树干直径30cm以内) | 株 | 8 | 18.02 |  |  |  | 1.37 | 1.16 |  | 2.06 | 22.61
153.1 | 40104072 | 伐树、挖树蔸(伐树 离地面20cm处树干直径30cm以内) | 棵 | 8 | 18.02 |  |  |  | 1.37 | 1.16 |  | 2.06 | 22.61
154 | 04B001000001 | 乔木及植被、路沿石外运 (1)乔木及植被、路沿石外运 | 项 | 1 | 474 |  |  |  | 36.02 | 30.6 |  | 54.06 | 594.68
154.1 | 401BC001T | 乔木及植被、路沿石外运 | 项 | 1 | 474 |  |  |  | 36.02 | 30.6 |  | 54.06 | 594.68
155 | 040204004001 | 安砌侧（平、缘）石 (1)侧石一路沿石(中央分隔带) (2)材料品种、规格:15*35cm 侧缘石安砌(路沿石(立缘石)安砌 截面半周长50cm以内 有基座) (3)基础、垫层：材料品种、厚度:C15侧缘石现拌普通混凝土基座 | m | 20 | 12.87 | 44.75 |  | 0.06 | 4.38 | 3.73 |  | 6.58 | 72.37
155.1 | 40204027 | 侧缘石安砌(路沿石(立缘石)安砌 截面半周长50cm以内 有基座) | m | 20 | 9.8 | 37.7 |  |  | 3.61 | 3.07 |  | 5.42 | 59.6
分部分项工程量清单综合单价分析表
工程名称：泉州高速公路收费站房建设施完善工程 | [11 empty] | 第29页 共47页
序号 | 项目编码 | 项目名称及特征描述 | 单位 | 工程量 | 综合单价组成(元) | [7 empty] | 综合单价 (元)
[5 empty] | 人工费 | 材料费 | 其中： 设备费 | 施工机具使用费 | 企业管理费 | 利润 | 规费 | 税金
155.2 | 40204025T | C15侧缘石现拌普通混凝土基座 | m3 | 0.6 | 102.29 | 235 |  | 1.87 | 25.78 | 21.9 |  | 38.68 | 425.52
156 | 040204004002 | 安砌侧（平、缘）石 (1)侧石二(侧分带、人行道内侧) (2)材料品种、规格:12*30cm 侧缘石安砌(路沿石(立缘石)安砌 截面半周长50cm以内 有基座) (3)基础、垫层：材料品种、厚度:C15侧缘石现拌普通混凝土基座 | m | 1 | 12.25 | 43.34 |  | 0.04 | 4.23 | 3.6 |  | 6.35 | 69.81
156.1 | 40204027 | 侧缘石安砌(路沿石(立缘石)安砌 截面半周长50cm以内 有基座) | m | 1 | 9.8 | 37.7 |  |  | 3.61 | 3.07 |  | 5.42 | 59.6
156.2 | 40204025T | C15侧缘石现拌普通混凝土基座 | m3 | 0.024 | 102.29 | 235 |  | 1.87 | 25.78 | 21.9 |  | 38.68 | 425.52
157 | 010512008001 | 沟盖板、井盖板、井圈 (1)非定型检查井铸铁井盖、座安装 | 块/套 | 1 | 43.92 | 376.3 |  |  | 31.94 | 27.13 |  | 47.93 | 527.22
157.1 | 40501039 | 井盖、井箅安装(检查井井盖、座 普通铸铁) | 套 | 1 | 43.92 | 376.3 |  |  | 31.94 | 27.13 |  | 47.93 | 527.22
158 | 050102012001 | 马尼拉草 (1)养护期:养护时间六个月、成活率六个月 (2)草皮种类:马尼拉草 (3)铺种方式:满铺 | m2 | 50 | 9.17 | 11.02 |  | 1.77 | 1.67 | 1.42 |  | 2.51 | 27.56
158.1 | 50101162T | 草皮类(铺植草皮 满铺) | m2 | 50 | 1.6 | 6.73 |  |  | 0.63 | 0.54 |  | 0.95 | 10.45
158.2 | 50102121T | 草坪类(草坪 满铺)(养护时间六个月) | m2 | 50 | 7.57 | 4.29 |  | 1.77 | 1.04 | 0.88 |  | 1.56 | 17.11
159 | 050102012002 | 移植马尼拉草 (1)养护期:养护时间六个月、成活率六个月 (2)草皮种类:移植马尼拉草 (3)铺种方式:满铺 (4)起挖草皮 带土厚度 2cm以内 | m2 | 10 | 9.56 | 4.6 |  | 0.77 | 1.13 | 0.96 |  | 1.7 | 18.72
159.1 | 50101066 | 草坪类(起挖草皮 带土厚度2cm以内) | m2 | 10 | 4.67 |  |  |  | 0.35 | 0.3 |  | 0.53 | 5.85
159.2 | 50101162T | 草皮类(铺植草皮 满铺) | m2 | 10 | 1.6 | 2.77 |  |  | 0.33 | 0.28 |  | 0.5 | 5.48
159.3 | 50102121T | 草坪类(草坪 满铺)(养护时间六个月) | m2 | 10 | 3.29 | 1.83 |  | 0.77 | 0.45 | 0.38 |  | 0.67 | 7.39
160 | 050101006001 | 清除草皮 (1)草皮种类:移除马尼拉草 | m2 | 10 | 4.67 |  |  |  | 0.35 | 0.3 |  | 0.53 | 5.85
160.1 | 50101066 | 草坪类(起挖草皮 带土厚度2cm以内) | m2 | 10 | 4.67 |  |  |  | 0.35 | 0.3 |  | 0.53 | 5.85
分部分项工程量清单综合单价分析表
工程名称：泉州高速公路收费站房建设施完善工程 | [11 empty] | 第30页 共47页
序号 | 项目编码 | 项目名称及特征描述 | 单位 | 工程量 | 综合单价组成(元) | [7 empty] | 综合单价 (元)
[5 empty] | 人工费 | 材料费 | 其中： 设备费 | 施工机具使用费 | 企业管理费 | 利润 | 规费 | 税金
161 | 050305006001 | 石靠背椅 (1)石靠背椅 | 个 | 3 | 67.28 | 1355.63 |  |  | 108.14 | 91.86 |  | 162.29 | 1785.2
161.1 | 401BC002T | 石靠背椅 | 个 | 3 |  | 1343 |  |  | 102.07 | 86.7 |  | 153.18 | 1684.95
161.2 | 50106036 | 成品桌椅安装(石靠背椅 安装) | m3 | 3 | 67.28 | 12.63 |  |  | 6.07 | 5.16 |  | 9.11 | 100.25
162 | 040504001001 | 砌筑井 (1)集水井50*50*50cm (2)盖板材质、规格:井盖、井箅安装(雨水井 铸铁平箅) (3)垫层、基础材质及厚度:排水井垫层(混凝土) (4)砌筑材料品种、规格、强度等级:200厚砖砌 (5)勾缝、抹面要求:内外水泥砂浆抹灰 | 座 | 5 | 166.68 | 342.3 |  | 3.63 | 38.96 | 33.09 |  | 58.47 | 643.12
162.1 | 40501041 | 井盖、井箅安装(雨水井 铸铁平箅) | 套 | 5 | 42.14 | 217.82 |  |  | 19.76 | 16.78 |  | 29.65 | 326.15
162.2 | 40501005 | 排水井垫层(混凝土) | m3 | 0.18 | 149.88 | 252.09 |  | 0.51 | 30.59 | 25.98 |  | 45.91 | 504.96
162.3 | 40601007T | 沉井制作(底板 厚度50cm以内) | m3 | 0.36 | 98.28 | 306.52 |  | 34.2 | 33.36 | 28.34 |  | 50.07 | 550.77
162.4 | 40501007 | 砌筑井壁(砖砌井壁 矩形) | m3 | 1.5 | 179.22 | 240.53 |  | 2.25 | 32.07 | 27.24 |  | 48.13 | 529.44
162.5 | 40501025 | 勾缝及抹灰(砖墙 抹灰 井内侧) | m2 | 5 | 22.79 | 9.41 |  | 0.21 | 2.46 | 2.09 |  | 3.7 | 40.66
162.6 | 40501025T | 勾缝及抹灰(砖墙 抹灰 井内侧) | m2 | 5 | 18.23 | 9.41 |  | 0.21 | 2.12 | 1.8 |  | 3.18 | 34.95
162.7 | 40501026 | 勾缝及抹灰(砖墙 抹灰 井底) | m2 | 1.25 | 14.81 | 9.41 |  | 0.21 | 1.86 | 1.58 |  | 2.79 | 30.66
162.8 | 40101016 | 人工挖基坑土方(一、二类土 坑深2m以内) | m3 | 3.63 | 18.7 |  |  |  | 1.42 | 1.21 |  | 2.13 | 23.46
163 | 04B001000002 | 篮球架 (1)加厚蓝板双弹簧加重蓝圈篮球架 | 个 | 1 |  | 3300 |  |  | 250.8 | 213.05 |  | 376.39 | 4140.24
163.1 | 401BC002T | 篮球架 | 个 | 1 |  | 3300 |  |  | 250.8 | 213.05 |  | 376.39 | 4140.24
安装工程 | [13 empty] | 单位工程(17安装)
强电工程 | [13 empty] | 分项工程(17安装)
164 | 030411001003 | 配管 (1)亚通、龙康牌、乐斯牌 (2)名称:PC25 (3)配置形式:暗配 | m | 30 | 5.72 | 2.4 |  |  | 0.8 | 0.54 |  | 0.95 | 10.41
分部分项工程量清单综合单价分析表
工程名称：泉州高速公路收费站房建设施完善工程 | [11 empty] | 第31页 共47页
序号 | 项目编码 | 项目名称及特征描述 | 单位 | 工程量 | 综合单价组成(元) | [7 empty] | 综合单价 (元)
[5 empty] | 人工费 | 材料费 | 其中： 设备费 | 施工机具使用费 | 企业管理费 | 利润 | 规费 | 税金
164.1 | 30412187T | PC25 暗配 | m | 30 | 5.72 | 2.4 |  |  | 0.8 | 0.54 |  | 0.95 | 10.41
165 | 030411001004 | 配管 (1)品牌:亚通、龙康牌、乐斯牌 (2)名称:PC20 (3)配置形式:暗配 | m | 20 | 6.09 | 1.81 |  |  | 0.77 | 0.52 |  | 0.92 | 10.11
165.1 | 30412186T | PC20 暗配 | m | 20 | 6.09 | 1.81 |  |  | 0.77 | 0.52 |  | 0.92 | 10.11
166 | 030411001005 | 配管 (1)品牌:亚通、龙康牌、乐斯牌 (2)名称:PC16 (3)配置形式:暗配 | m | 20 | 5.65 | 1.38 |  |  | 0.69 | 0.46 |  | 0.82 | 9
166.1 | 30412185T | PC16 暗配 | m | 20 | 5.65 | 1.38 |  |  | 0.69 | 0.46 |  | 0.82 | 9
167 | 030411001006 | 配管 (1)规格:DN20 (2)名称:金属软管敷设 | m | 30 | 4.54 | 4.27 |  |  | 0.86 | 0.58 |  | 1.03 | 11.28
167.1 | 30412174T | 金属软管敷设 DN20 | m | 30 | 4.54 | 4.27 |  |  | 0.86 | 0.58 |  | 1.03 | 11.28
168 | 030411006003 | 接线盒 (1)名称:铁制灯头盒 (2)安装形式:明装 | 个 | 10 | 5.54 | 1.71 |  |  | 0.71 | 0.48 |  | 0.84 | 9.28
168.1 | 30413194 | 接线盒安装(明装普通接线盒) | 个 | 10 | 5.54 | 1.71 |  |  | 0.71 | 0.48 |  | 0.84 | 9.28
169 | 030411006004 | 接线盒 (1)名称:铁制开关盒 (2)安装形式:明装 | 个 | 10 | 5.54 | 1.71 |  |  | 0.71 | 0.48 |  | 0.84 | 9.28
169.1 | 30413194 | 接线盒安装(明装普通接线盒) | 个 | 10 | 5.54 | 1.71 |  |  | 0.71 | 0.48 |  | 0.84 | 9.28
170 | 030411006005 | 接线盒 (1)名称:难燃聚氯乙烯暗装灯头盒 (2)安装形式:暗装 | 个 | 15 | 3.12 | 7 |  |  | 0.99 | 0.67 |  | 1.18 | 12.96
170.1 | 30413198 | 接线盒安装(接线盒 暗装 难燃聚氯乙烯暗装灯头盒) | 个 | 15 | 3.12 | 7 |  |  | 0.99 | 0.67 |  | 1.18 | 12.96
171 | 030411006006 | 接线盒 (1)名称:难燃聚氯乙烯暗装开关盒 (2)安装形式:暗装 | 个 | 15 | 3.33 | 5.19 |  |  | 0.83 | 0.56 |  | 0.99 | 10.9
分部分项工程量清单综合单价分析表
工程名称：泉州高速公路收费站房建设施完善工程 | [11 empty] | 第32页 共47页
序号 | 项目编码 | 项目名称及特征描述 | 单位 | 工程量 | 综合单价组成(元) | [7 empty] | 综合单价 (元)
[5 empty] | 人工费 | 材料费 | 其中： 设备费 | 施工机具使用费 | 企业管理费 | 利润 | 规费 | 税金
171.1 | 30413197 | 接线盒安装(接线盒 暗装 难燃聚氯乙烯暗装开关盒) | 个 | 15 | 3.33 | 5.19 |  |  | 0.83 | 0.56 |  | 0.99 | 10.9
172 | 030411006007 | 接线盒 (1)名称:户外防水过线盒 | 个 | 10 | 3.12 | 7 |  |  | 0.99 | 0.67 |  | 1.18 | 12.96
172.1 | 30413198 | 户外防水过线盒 | 个 | 10 | 3.12 | 7 |  |  | 0.99 | 0.67 |  | 1.18 | 12.96
173 | 030411006008 | 接线盒 (1)名称:户外防水过线盒 | 个 | 10 | 3.12 | 7 |  |  | 0.99 | 0.67 |  | 1.18 | 12.96
173.1 | 30413198 | 户外防水过线盒 | 个 | 10 | 3.12 | 7 |  |  | 0.99 | 0.67 |  | 1.18 | 12.96
174 | 030412001002 | 普通灯具 (1)品牌:亚明牌、欧普牌、辉日牌 (2)规格:500mm (3)名称:LED吸顶灯 (4)型号:32W | 套 | 6 | 13.91 | 152.84 |  |  | 16.34 | 10.99 |  | 19.41 | 213.49
174.1 | 30414001T | 500mm LED吸顶灯 32W | 套 | 6 | 13.91 | 152.84 |  |  | 16.34 | 10.99 |  | 19.41 | 213.49
175 | 030412001003 | 普通灯具 (1)品牌:亚明牌、欧普牌、辉日牌 (2)规格:600*600 (3)名称:LED灯 | 套 | 2 | 13.91 | 173.04 |  |  | 18.32 | 12.32 |  | 21.76 | 239.35
175.1 | 30414001T | LED灯 600*600 | 套 | 2 | 13.91 | 173.04 |  |  | 18.32 | 12.32 |  | 21.76 | 239.35
176 | 030412001004 | 普通灯具 (1)名称:更换灯源 | 套 | 30 | 13.91 | 26.59 |  |  | 3.97 | 2.67 |  | 4.71 | 51.85
176.1 | 30414001T | 更换灯源 | 套 | 30 | 13.91 | 26.59 |  |  | 3.97 | 2.67 |  | 4.71 | 51.85
177 | 030412005003 | 荧光灯 (1)品牌:亚明牌、欧普牌、辉日牌 (2)名称:荧光灯具安装 成套型 吸顶式 单管 | 套 | 10 | 14.01 | 47.38 |  |  | 6.02 | 4.04 |  | 7.15 | 78.6
177.1 | 30414204T | 荧光灯具安装 成套型 吸顶式 单管 | 套 | 10 | 14.01 | 47.38 |  |  | 6.02 | 4.04 |  | 7.15 | 78.6
178 | 030412005004 | 荧光灯 (1)品牌:亚明牌、欧普牌、辉日牌 (2)名称:荧光灯具安装 成套型 吸顶式 双管 | 套 | 10 | 17.64 | 82.73 |  |  | 9.84 | 6.61 |  | 11.68 | 128.5
178.1 | 30414205T | 荧光灯具安装 成套型 吸顶式 双管 | 套 | 10 | 17.64 | 82.73 |  |  | 9.84 | 6.61 |  | 11.68 | 128.5
179 | 030411004003 | 配线 | m | 15 | 0.82 | 1.93 |  |  | 0.27 | 0.18 |  | 0.32 | 3.52
分部分项工程量清单综合单价分析表
工程名称：泉州高速公路收费站房建设施完善工程 | [11 empty] | 第33页 共47页
序号 | 项目编码 | 项目名称及特征描述 | 单位 | 工程量 | 综合单价组成(元) | [7 empty] | 综合单价 (元)
[5 empty] | 人工费 | 材料费 | 其中： 设备费 | 施工机具使用费 | 企业管理费 | 利润 | 规费 | 税金
(1)品牌:瑞鑫、太阳、宝胜 (2)名称:穿照明线 (3)型号:BV-2.5
179.1 | 30413005T | 穿照明线 BV-2.5 | 单线 | 15 | 0.82 | 1.93 |  |  | 0.27 | 0.18 |  | 0.32 | 3.52
180 | 030411004004 | 配线 (1)品牌:瑞鑫、太阳、宝胜 (2)名称:穿照明线 (3)型号:BV-4 | m | 15 | 0.54 | 2.45 |  |  | 0.29 | 0.2 |  | 0.35 | 3.83
180.1 | 30413006T | 穿照明线 BV-4 | 单线 | 15 | 0.54 | 2.45 |  |  | 0.29 | 0.2 |  | 0.35 | 3.83
181 | 030404034004 | 照明开关 (1)品牌:松日、鸿雁、奇胜 (2)名称:单联单控开关 | 个 | 25 | 5.75 | 8.74 |  |  | 1.42 | 0.95 |  | 1.69 | 18.55
181.1 | 30414284T | 单联单控开关 | 套 | 25 | 5.75 | 8.74 |  |  | 1.42 | 0.95 |  | 1.69 | 18.55
182 | 030404034005 | 照明开关 (1)品牌:松日、鸿雁、奇胜 (2)名称:双联单控开关 | 个 | 15 | 5.75 | 11.71 |  |  | 1.71 | 1.15 |  | 2.03 | 22.35
182.1 | 30414284T | 双联单控开关 | 套 | 15 | 5.75 | 11.71 |  |  | 1.71 | 1.15 |  | 2.03 | 22.35
183 | 030404035003 | 插座 (1)品牌:松日、鸿雁、奇胜 (2)规格:10A (3)名称:二加三安全插座 | 个 | 10 | 5.95 | 6.83 |  |  | 1.25 | 0.84 |  | 1.49 | 16.36
183.1 | 30414306T | 二加三安全插座 10A | 套 | 10 | 5.95 | 6.83 |  |  | 1.25 | 0.84 |  | 1.49 | 16.36
184 | 030404033001 | 风扇 (1)规格:300*300 (2)名称:换气扇 | 台 | 10 | 54.73 | 158.65 |  |  | 20.91 | 14.06 |  | 24.84 | 273.19
184.1 | 30415073T | 300*300换气扇 | 台 | 10 | 54.73 | 158.65 |  |  | 20.91 | 14.06 |  | 24.84 | 273.19
185 | 030502012001 | 信息插座 (1)名称:单出口网络插座 | 个/块 | 20 | 6.05 | 13.74 |  |  | 1.94 | 1.3 |  | 2.3 | 25.33
185.1 | 30502056T | 单出口网络插座 | 个 | 20 | 6.05 | 13.74 |  |  | 1.94 | 1.3 |  | 2.3 | 25.33
186 | 030502005001 | 双绞线缆 (1)规格:5eUTP4 | m | 9.76 | 1.31 | 2.04 |  | 0.03 | 0.33 | 0.22 |  | 0.39 | 4.32
分部分项工程量清单综合单价分析表
工程名称：泉州高速公路收费站房建设施完善工程 | [11 empty] | 第34页 共47页
序号 | 项目编码 | 项目名称及特征描述 | 单位 | 工程量 | 综合单价组成(元) | [7 empty] | 综合单价 (元)
[5 empty] | 人工费 | 材料费 | 其中： 设备费 | 施工机具使用费 | 企业管理费 | 利润 | 规费 | 税金
(2)敷设方式:管内穿放
186.1 | 30502021T | 管内穿放 5eUTP4 | m | 9.76 | 1.31 | 2.04 |  | 0.03 | 0.33 | 0.22 |  | 0.39 | 4.32
187 | 030408001001 | 电力电缆 (1)品牌:瑞鑫、太阳、宝胜 (2)名称:铜芯电力电缆敷设 (3)型号:YJV-3*4 | m | 20 | 2.36 | 11.36 |  | 0.76 | 1.42 | 0.95 |  | 1.69 | 18.54
187.1 | 30409135T | 铜芯电力电缆敷设 YJV-3*4 | m | 20 | 2.36 | 11.36 |  | 0.76 | 1.42 | 0.95 |  | 1.69 | 18.54
188 | 030408001002 | 电力电缆 (1)品牌:瑞鑫、太阳、宝胜 (2)名称:铜芯电力电缆敷设 (3)型号:YJV-3*6 | m | 20 | 2.36 | 14.61 |  | 0.76 | 1.74 | 1.17 |  | 2.06 | 22.7
188.1 | 30409135T | 铜芯电力电缆敷设 YJV-3*6 | m | 20 | 2.36 | 14.61 |  | 0.76 | 1.74 | 1.17 |  | 2.06 | 22.7
189 | 030408001003 | 电力电缆 (1)品牌:瑞鑫、太阳、宝胜 (2)名称:铜芯电力电缆敷设 (3)型号:YJV-4*6 | m | 20 | 2.71 | 18.59 |  | 0.88 | 2.17 | 1.46 |  | 2.58 | 28.39
189.1 | 30409135T | 铜芯电力电缆敷设 YJV-4*6 四芯电力电缆敷 | m | 20 | 2.71 | 18.59 |  | 0.88 | 2.17 | 1.46 |  | 2.58 | 28.39
190 | 030408001004 | 电力电缆 (1)品牌:瑞鑫、太阳、宝胜 (2)名称:铜芯电力电缆敷设 (3)型号:YJV-3*10 | m | 20 | 2.36 | 22.87 |  | 0.76 | 2.55 | 1.71 |  | 3.03 | 33.28
190.1 | 30409135T | 铜芯电力电缆敷设 YJV-3*10 | m | 20 | 2.36 | 22.87 |  | 0.76 | 2.55 | 1.71 |  | 3.03 | 33.28
191 | 030408001005 | 电力电缆 (1)品牌:瑞鑫、太阳、宝胜 (2)名称:铜芯电力电缆敷设 (3)型号:YJV-5*10 | m | 20 | 3.07 | 31.51 |  | 0.99 | 3.49 | 2.34 |  | 4.14 | 45.54
191.1 | 30409135T | 铜芯电力电缆敷设 YJV-5*10 五芯电力电缆敷 | m | 20 | 3.07 | 31.51 |  | 0.99 | 3.49 | 2.34 |  | 4.14 | 45.54
192 | 030408001006 | 电力电缆 (1)品牌:瑞鑫、太阳、宝胜 (2)名称:铜芯电力电缆敷设 (3)型号:YJV-3*2.5 | m | 20 | 2.36 | 8.95 |  | 0.76 | 1.18 | 0.8 |  | 1.41 | 15.46
分部分项工程量清单综合单价分析表
工程名称：泉州高速公路收费站房建设施完善工程 | [11 empty] | 第35页 共47页
序号 | 项目编码 | 项目名称及特征描述 | 单位 | 工程量 | 综合单价组成(元) | [7 empty] | 综合单价 (元)
[5 empty] | 人工费 | 材料费 | 其中： 设备费 | 施工机具使用费 | 企业管理费 | 利润 | 规费 | 税金
192.1 | 30409135T | 铜芯电力电缆敷设 YJV-3*2.5 | m | 20 | 2.36 | 8.95 |  | 0.76 | 1.18 | 0.8 |  | 1.41 | 15.46
193 | 030408006001 | 电力电缆头 (1)名称:铜芯干包终端头 (2)型号:YJV-3*4 (3)电压等级(kV):1kV以下 | 个 | 2 | 18.85 | 31.73 |  |  | 4.96 | 3.33 |  | 5.89 | 64.76
193.1 | 30409221 | lkV以下室内干包式铜芯电力电缆 YJV-3*4 | 个 | 2 | 18.85 | 31.73 |  |  | 4.96 | 3.33 |  | 5.89 | 64.76
194 | 030408006002 | 电力电缆头 (1)名称:铜芯干包终端头 (2)型号:YJV-3*6 (3)电压等级(kV):1kV以下 | 个 | 2 | 18.85 | 31.73 |  |  | 4.96 | 3.33 |  | 5.89 | 64.76
194.1 | 30409221 | lkV以下室内干包式铜芯电力电缆 YJV-3*6 | 个 | 2 | 18.85 | 31.73 |  |  | 4.96 | 3.33 |  | 5.89 | 64.76
195 | 030408006003 | 电力电缆头 (1)名称:铜芯干包终端头 1kV以下(截面16mm2以下) | 个 | 6 | 26.81 | 37.58 |  |  | 6.31 | 4.24 |  | 7.49 | 82.43
195.1 | 30409222 | 1KV以下室内干包式铜芯电力电缆(电缆截面≤16mm2) | 个 | 6 | 26.81 | 37.58 |  |  | 6.31 | 4.24 |  | 7.49 | 82.43
196 | 030412007001 | 一般路灯 (1)型号:LED 30W IP65 (2)名称:庭院灯 (3)灯杆材质、规格:H=3.2M (4)附件配置要求:地脚螺栓安装 (5)基础形式、砂浆配合比:C20混凝土基础 (6)角钢接地极 | 套 | 1 | 252.65 | 1488.99 |  | 68.45 | 177.38 | 119.25 |  | 210.68 | 2317.4
196.1 | 30414268T | 庭院灯 H=3.2M LED 30W IP65 暖白色 | 套 | 1 | 87.09 | 1027.49 |  | 17.37 | 110.93 | 74.57 |  | 131.75 | 1449.2
196.2 | 40902067 | 基础制作(C20混凝土基础) | m3 | 0.25 | 112.84 | 330.32 |  | 29.51 | 46.32 | 31.14 |  | 55.01 | 605.14
196.3 | 40902065T | 基础制作(地脚螺栓安装) | t | 0.096 | 1231.28 | 3314.04 |  | 359.44 | 480.67 | 323.13 |  | 570.86 | 6279.42
196.4 | 30410052 | 接地极（板）制作与安装(角钢接地极 普通土) | 根 | 1 | 19.15 | 60.77 |  | 9.2 | 8.73 | 5.87 |  | 10.37 | 114.09
197 | 030412011001 | 地道涵洞灯 (1)品牌:亚明牌、欧普牌、辉日牌 (2)名称:LED 投光灯(LED AC220 68W 绿色 窄光) | 套 | 1 | 20.16 | 612.34 |  | 3.07 | 62.29 | 41.87 |  | 73.97 | 813.7
分部分项工程量清单综合单价分析表
工程名称：泉州高速公路收费站房建设施完善工程 | [11 empty] | 第36页 共47页
序号 | 项目编码 | 项目名称及特征描述 | 单位 | 工程量 | 综合单价组成(元) | [7 empty] | 综合单价 (元)
[5 empty] | 人工费 | 材料费 | 其中： 设备费 | 施工机具使用费 | 企业管理费 | 利润 | 规费 | 税金
197.1 | 30414224T | LED 投光灯(LED AC220 68W 绿色 窄光) | 套 | 1 | 20.16 | 612.34 |  | 3.07 | 62.29 | 41.87 |  | 73.97 | 813.7
198 | 030412004004 | 装饰灯 (1)品牌:亚明牌、欧普牌、辉日牌 (2)名称:LED洗墙灯 LED AC220 24W 黄色 1000MM | 套 | 1 | 13.1 | 268.99 |  |  | 27.64 | 18.58 |  | 32.83 | 361.14
198.1 | 30414008T | LED洗墙灯 LED AC220 24W 黄色 1000MM | 套 | 1 | 13.1 | 268.99 |  |  | 27.64 | 18.58 |  | 32.83 | 361.14
199 | 030412011002 | 地道涵洞灯 (1)品牌:亚明牌、欧普牌、辉日牌 (2)名称:LED 投光灯(LED AC220 68W 绿色 窄光) | 套 | 1 | 20.16 | 742.63 |  | 3.07 | 75.05 | 50.45 |  | 89.14 | 980.5
199.1 | 30414224T | LED 投光灯(LED AC220 68W 绿色 窄光) | 套 | 1 | 20.16 | 742.63 |  | 3.07 | 75.05 | 50.45 |  | 89.14 | 980.5
200 | 030412004005 | 装饰灯 (1)品牌:亚明牌、欧普牌、辉日牌 (2)名称:LED线条灯 LED DC24 10W 黄色 1000MM | 套 | 1 | 13.1 | 188.19 |  |  | 19.73 | 13.26 |  | 23.43 | 257.71
200.1 | 30414008T | LED线条灯 LED DC24 10W 黄色 1000MM | 套 | 1 | 13.1 | 188.19 |  |  | 19.73 | 13.26 |  | 23.43 | 257.71
水卫工程 | [13 empty] | 分项工程(17安装)
201 | 031001006002 | 塑料管 (1)品牌:亚通、联塑、龙康 (2)安装部位:室内 (3)连接形式:热熔连接 (4)材质、规格:PP-R塑料给水管 DN50 (5)管道及管件制作安装 (6)压力试验及吹、洗设计要求:管道消毒、冲洗 | m | 10 | 18.06 | 52.32 |  | 0.02 | 6.9 | 4.64 |  | 8.19 | 90.13
201.1 | 31001320T | 室内管道安装 PP-R塑料给水管(热熔连接) DN50 | m | 10 | 17.54 | 52.29 |  | 0.02 | 6.85 | 4.6 |  | 8.13 | 89.43
201.2 | 31011137 | 管道消毒、冲洗(公称直径50mm以内) | m | 10 | 0.52 | 0.03 |  |  | 0.05 | 0.04 |  | 0.06 | 0.7
202 | 031001006003 | 塑料管 (1)品牌:亚通、联塑、龙康 (2)安装部位:室内 (3)连接形式:热熔连接 | m | 10 | 14.15 | 10.74 |  | 0.01 | 2.44 | 1.64 |  | 2.9 | 31.88
分部分项工程量清单综合单价分析表
工程名称：泉州高速公路收费站房建设施完善工程 | [11 empty] | 第37页 共47页
序号 | 项目编码 | 项目名称及特征描述 | 单位 | 工程量 | 综合单价组成(元) | [7 empty] | 综合单价 (元)
[5 empty] | 人工费 | 材料费 | 其中： 设备费 | 施工机具使用费 | 企业管理费 | 利润 | 规费 | 税金
(4)材质、规格:PP-R塑料给水管 DN25 (5)管道及管件制作安装 (6)压力试验及吹、洗设计要求:管道消毒、冲洗
202.1 | 31001317T | 室内管道安装 PP-R塑料给水管(热熔连接) DN25 | m | 10 | 13.72 | 10.73 |  | 0.01 | 2.4 | 1.61 |  | 2.85 | 31.32
202.2 | 31011134 | 管道消毒、冲洗(公称直径25mm以内) | m | 10 | 0.43 | 0.01 |  |  | 0.04 | 0.03 |  | 0.05 | 0.56
203 | 031001006004 | 塑料管 (1)品牌:亚通、联塑、龙康 (2)安装部位:室内 (3)连接形式:热熔连接 (4)材质、规格:PP-R塑料给水管 DN20 (5)管道及管件制作安装 (6)压力试验及吹、洗设计要求:管道消毒、冲洗 | m | 10 | 13.19 | 7.43 |  | 0.01 | 2.02 | 1.36 |  | 2.4 | 26.41
203.1 | 31001316T | 室内管道安装 PP-R塑料给水管(热熔连接) DN20 | m | 10 | 12.79 | 7.43 |  | 0.01 | 1.98 | 1.33 |  | 2.35 | 25.89
203.2 | 31011133 | 管道消毒、冲洗(公称直径20mm以内) | m | 10 | 0.4 |  |  |  | 0.04 | 0.03 |  | 0.05 | 0.52
204 | 031001006005 | 塑料管 (1)品牌:亚通、联塑、龙康 (2)安装部位:室内 (3)连接形式:热熔连接 (4)材质、规格:PP-R塑料给水管 DN15 (5)管道及管件制作安装 (6)压力试验及吹、洗设计要求:管道消毒、冲洗 | m | 10 | 12.26 | 6.21 |  | 0.01 | 1.81 | 1.21 |  | 2.15 | 23.65
204.1 | 31001315T | 室内管道安装 PP-R塑料给水管(热熔连接) DN15 | m | 10 | 11.89 | 6.21 |  | 0.01 | 1.77 | 1.19 |  | 2.11 | 23.18
204.2 | 31011132 | 管道消毒、冲洗(公称直径15mm以内) | m | 10 | 0.37 |  |  |  | 0.04 | 0.02 |  | 0.04 | 0.47
205 | 031001006006 | 塑料管 (1)品牌:亚通、联塑、龙康 (2)安装部位:室内 (3)连接形式:热熔连接 | m | 10 | 16.54 | 23.18 |  | 0.02 | 3.89 | 2.61 |  | 4.63 | 50.87
分部分项工程量清单综合单价分析表
工程名称：泉州高速公路收费站房建设施完善工程 | [11 empty] | 第38页 共47页
序号 | 项目编码 | 项目名称及特征描述 | 单位 | 工程量 | 综合单价组成(元) | [7 empty] | 综合单价 (元)
[5 empty] | 人工费 | 材料费 | 其中： 设备费 | 施工机具使用费 | 企业管理费 | 利润 | 规费 | 税金
(4)材质、规格:聚乙烯(PE)给水管 DN40 (5)管道及管件制作安装 (6)压力试验及吹、洗设计要求:管道消毒、冲洗
205.1 | 31001319T | 室内管道安装 聚乙烯(PE)给水管(热熔连接) DN40 | m | 10 | 16.05 | 23.16 |  | 0.02 | 3.84 | 2.58 |  | 4.57 | 50.22
205.2 | 31011136 | 管道消毒、冲洗(公称直径40mm以内) | m | 10 | 0.49 | 0.02 |  |  | 0.05 | 0.03 |  | 0.06 | 0.65
206 | 031001006007 | 塑料管 (1)品牌:亚通、联塑、龙康 (2)安装部位:室内 (3)连接形式:热熔连接 (4)材质、规格:聚乙烯(PE)给水管 DN50 (5)管道及管件制作安装 (6)压力试验及吹、洗设计要求:管道消毒、冲洗 | m | 10 | 18.06 | 40.56 |  | 0.02 | 5.74 | 3.87 |  | 6.82 | 75.07
206.1 | 31001320T | 室内管道安装 聚乙烯(PE)给水管(热熔连接) DN50 | m | 10 | 17.54 | 40.53 |  | 0.02 | 5.69 | 3.83 |  | 6.76 | 74.37
206.2 | 31011137 | 管道消毒、冲洗(公称直径50mm以内) | m | 10 | 0.52 | 0.03 |  |  | 0.05 | 0.04 |  | 0.06 | 0.7
207 | 031001006008 | 塑料管 (1)品牌:亚通、联塑、龙康 (2)安装部位:室内 (3)连接形式:热熔连接 (4)材质、规格:聚乙烯(PE)给水管 DN32 (5)管道及管件制作安装 (6)压力试验及吹、洗设计要求:管道消毒、冲洗 | m | 10 | 15.42 | 17.33 |  | 0.01 | 3.21 | 2.16 |  | 3.82 | 41.95
207.1 | 31001318T | 室内管道安装 聚乙烯(PE)给水管(热熔连接) DN32 | m | 10 | 14.96 | 17.32 |  | 0.01 | 3.16 | 2.13 |  | 3.76 | 41.34
207.2 | 31011135 | 管道消毒、冲洗(公称直径32mm以内) | m | 10 | 0.46 | 0.01 |  |  | 0.05 | 0.03 |  | 0.06 | 0.61
208 | 031001006009 | 塑料管 (1)品牌:亚通、联塑、龙康 (2)安装部位:室内 (3)连接形式:热熔连接 | m | 10 | 14.15 | 11.6 |  | 0.01 | 2.52 | 1.7 |  | 3 | 32.98
分部分项工程量清单综合单价分析表
工程名称：泉州高速公路收费站房建设施完善工程 | [11 empty] | 第39页 共47页
序号 | 项目编码 | 项目名称及特征描述 | 单位 | 工程量 | 综合单价组成(元) | [7 empty] | 综合单价 (元)
[5 empty] | 人工费 | 材料费 | 其中： 设备费 | 施工机具使用费 | 企业管理费 | 利润 | 规费 | 税金
(4)材质、规格:聚乙烯(PE)给水管 DN25 (5)管道及管件制作安装 (6)压力试验及吹、洗设计要求:管道消毒、冲洗
208.1 | 31001317T | 室内管道安装 聚乙烯(PE)给水管(热熔连接) DN25 | m | 10 | 13.72 | 11.59 |  | 0.01 | 2.48 | 1.67 |  | 2.95 | 32.42
208.2 | 31011134 | 管道消毒、冲洗(公称直径25mm以内) | m | 10 | 0.43 | 0.01 |  |  | 0.04 | 0.03 |  | 0.05 | 0.56
209 | 031001006010 | 塑料管 (1)品牌:亚通、联塑、龙康 (2)安装部位:室内 (3)连接形式:热熔连接 (4)材质、规格:聚乙烯(PE)给水管 DN20 (5)管道及管件制作安装 (6)压力试验及吹、洗设计要求:管道消毒、冲洗 | m | 10 | 13.19 | 8.55 |  | 0.01 | 2.13 | 1.44 |  | 2.54 | 27.86
209.1 | 31001316T | 室内管道安装 聚乙烯(PE)给水管(热熔连接) DN20 | m | 10 | 12.79 | 8.55 |  | 0.01 | 2.09 | 1.41 |  | 2.49 | 27.34
209.2 | 31011133 | 管道消毒、冲洗(公称直径20mm以内) | m | 10 | 0.4 |  |  |  | 0.04 | 0.03 |  | 0.05 | 0.52
210 | 031001006011 | 塑料管 (1)品牌:亚通、联塑、龙康 (2)安装部位:室内 (3)连接形式:热熔连接 (4)材质、规格:聚乙烯(PE)给水管 DN15 (5)管道及管件制作安装 (6)压力试验及吹、洗设计要求:管道消毒、冲洗 | m | 10 | 12.26 | 7.89 |  | 0.01 | 1.98 | 1.32 |  | 2.34 | 25.8
210.1 | 31001315T | 室内管道安装 聚乙烯(PE)给水管(热熔连接) DN15 | m | 10 | 11.89 | 7.89 |  | 0.01 | 1.94 | 1.3 |  | 2.3 | 25.33
210.2 | 31011132 | 管道消毒、冲洗(公称直径15mm以内) | m | 10 | 0.37 |  |  |  | 0.04 | 0.02 |  | 0.04 | 0.47
211 | 031001006012 | 塑料管 (1)品牌:亚通、联塑、龙康 (2)安装部位:室外 (3)连接形式:热熔连接 | m | 10 | 7.81 | 50.52 |  | 0.02 | 5.71 | 3.85 |  | 6.79 | 74.7
分部分项工程量清单综合单价分析表
工程名称：泉州高速公路收费站房建设施完善工程 | [11 empty] | 第40页 共47页
序号 | 项目编码 | 项目名称及特征描述 | 单位 | 工程量 | 综合单价组成(元) | [7 empty] | 综合单价 (元)
[5 empty] | 人工费 | 材料费 | 其中： 设备费 | 施工机具使用费 | 企业管理费 | 利润 | 规费 | 税金
(4)材质、规格:PP-R塑料给水管 DN50 (5)管道及管件制作安装 (6)压力试验及吹、洗设计要求:管道消毒、冲洗
211.1 | 31001240T | 室外管道安装 PP-R塑料给水管(热熔连接) DN50 | m | 10 | 7.29 | 50.49 |  | 0.02 | 5.66 | 3.81 |  | 6.73 | 74
211.2 | 31011137 | 管道消毒、冲洗(公称直径50mm以内) | m | 10 | 0.52 | 0.03 |  |  | 0.05 | 0.04 |  | 0.06 | 0.7
212 | 031001006013 | 塑料管 (1)品牌:亚通、联塑、龙康 (2)安装部位:室外 (3)连接形式:热熔连接 (4)材质、规格:PP-R塑料给水管 DN25 (5)管道及管件制作安装 (6)压力试验及吹、洗设计要求:管道消毒、冲洗 | m | 10 | 5.96 | 9.6 |  | 0.01 | 1.52 | 1.03 |  | 1.81 | 19.93
212.1 | 31001237T | 室外管道安装 PP-R塑料给水管(热熔连接) DN25 | m | 10 | 5.53 | 9.59 |  | 0.01 | 1.48 | 1 |  | 1.76 | 19.37
212.2 | 31011134 | 管道消毒、冲洗(公称直径25mm以内) | m | 10 | 0.43 | 0.01 |  |  | 0.04 | 0.03 |  | 0.05 | 0.56
213 | 031001006014 | 塑料管 (1)品牌:亚通、联塑、龙康 (2)安装部位:室外 (3)连接形式:热熔连接 (4)材质、规格:PE塑料给水管 DN50 (5)管道及管件制作安装 (6)压力试验及吹、洗设计要求:管道消毒、冲洗 | m | 10 | 7.81 | 38.72 |  | 0.02 | 4.56 | 3.07 |  | 5.41 | 59.59
213.1 | 31001240T | 室外管道安装 PE塑料给水管(热熔连接) DN50 | m | 10 | 7.29 | 38.69 |  | 0.02 | 4.51 | 3.03 |  | 5.35 | 58.89
213.2 | 31011137 | 管道消毒、冲洗(公称直径50mm以内) | m | 10 | 0.52 | 0.03 |  |  | 0.05 | 0.04 |  | 0.06 | 0.7
214 | 031001006015 | 塑料管 (1)品牌:亚通、联塑、龙康 (2)安装部位:室外 (3)连接形式:热熔连接 | m | 10 | 6.56 | 17.62 |  | 0.01 | 2.37 | 1.59 |  | 2.82 | 30.97
分部分项工程量清单综合单价分析表
工程名称：泉州高速公路收费站房建设施完善工程 | [11 empty] | 第41页 共47页
序号 | 项目编码 | 项目名称及特征描述 | 单位 | 工程量 | 综合单价组成(元) | [7 empty] | 综合单价 (元)
[5 empty] | 人工费 | 材料费 | 其中： 设备费 | 施工机具使用费 | 企业管理费 | 利润 | 规费 | 税金
(4)材质、规格:PE塑料给水管 DN32 (5)管道及管件制作安装 (6)压力试验及吹、洗设计要求:管道消毒、冲洗
214.1 | 31001238T | 室外管道安装 PE塑料给水管(热熔连接) DN32 | m | 10 | 6.1 | 17.61 |  | 0.01 | 2.32 | 1.56 |  | 2.76 | 30.36
214.2 | 31011135 | 管道消毒、冲洗(公称直径32mm以内) | m | 10 | 0.46 | 0.01 |  |  | 0.05 | 0.03 |  | 0.06 | 0.61
215 | 031001006016 | 塑料管 (1)品牌:亚通、联塑、龙康 (2)安装部位:室外 (3)连接形式:热熔连接 (4)材质、规格:PVC给水管 DN50 (5)管道及管件制作安装 (6)压力试验及吹、洗设计要求:管道消毒、冲洗 | m | 10 | 7.26 | 19.62 |  | 0.02 | 2.63 | 1.78 |  | 3.13 | 34.44
215.1 | 31001270T | 室外管道安装 PVC给水管(粘接连接) DN50 | m | 10 | 6.74 | 19.59 |  | 0.02 | 2.58 | 1.74 |  | 3.07 | 33.74
215.2 | 31011137 | 管道消毒、冲洗(公称直径50mm以内) | m | 10 | 0.52 | 0.03 |  |  | 0.05 | 0.04 |  | 0.06 | 0.7
216 | 031001006017 | 塑料管 (1)品牌:亚通、联塑、龙康 (2)安装部位:室外 (3)连接形式:热熔连接 (4)材质、规格:PVC给水管 DN40 (5)管道及管件制作安装 (6)压力试验及吹、洗设计要求:管道消毒、冲洗 | m | 10 | 7.14 | 12.34 |  | 0.02 | 1.91 | 1.28 |  | 2.27 | 24.96
216.1 | 31001269T | 室外管道安装 PVC给水管(粘接连接) DN40 | m | 10 | 6.65 | 12.32 |  | 0.02 | 1.86 | 1.25 |  | 2.21 | 24.31
216.2 | 31011136 | 管道消毒、冲洗(公称直径40mm以内) | m | 10 | 0.49 | 0.02 |  |  | 0.05 | 0.03 |  | 0.06 | 0.65
217 | 031001006018 | 塑料管 (1)品牌:亚通、联塑、龙康 (2)安装部位:室外 (3)连接形式:热熔连接 (4)材质、规格:PVC给水管 DN15 (5)管道及管件制作安装 | m | 10 | 5.51 | 2.81 |  | 0.01 | 0.82 | 0.54 |  | 0.97 | 10.66
分部分项工程量清单综合单价分析表
工程名称：泉州高速公路收费站房建设施完善工程 | [11 empty] | 第42页 共47页
序号 | 项目编码 | 项目名称及特征描述 | 单位 | 工程量 | 综合单价组成(元) | [7 empty] | 综合单价 (元)
[5 empty] | 人工费 | 材料费 | 其中： 设备费 | 施工机具使用费 | 企业管理费 | 利润 | 规费 | 税金
(6)压力试验及吹、洗设计要求:管道消毒、冲洗
217.1 | 31001267T | 室外管道安装 PVC给水管(粘接连接) DN15 | m | 10 | 5.14 | 2.81 |  | 0.01 | 0.78 | 0.52 |  | 0.93 | 10.19
217.2 | 31011132 | 管道消毒、冲洗(公称直径15mm以内) | m | 10 | 0.37 |  |  |  | 0.04 | 0.02 |  | 0.04 | 0.47
218 | 031003001001 | 螺纹阀门 (1)品牌:福建福思特、上海精工、上海科良 (2)连接形式:螺纹连接 (3)规格、压力等级:截止阀 DN50 | 个 | 2 | 27.22 | 104.19 |  | 2.09 | 13.08 | 8.79 |  | 15.54 | 170.91
218.1 | 31005006T | 截止阀 DN50 | 个 | 2 | 27.22 | 104.19 |  | 2.09 | 13.08 | 8.79 |  | 15.54 | 170.91
219 | 031003001002 | 螺纹阀门 (1)品牌:福建福思特、上海精工、上海科良 (2)连接形式:螺纹连接 (3)规格、压力等级:截止阀 DN40 | 个 | 2 | 22.18 | 79.81 |  | 1.49 | 10.14 | 6.82 |  | 12.04 | 132.48
219.1 | 31005005T | 截止阀 DN40 | 个 | 2 | 22.18 | 79.81 |  | 1.49 | 10.14 | 6.82 |  | 12.04 | 132.48
220 | 031003001003 | 螺纹阀门 (1)品牌:福建福思特、上海精工、上海科良 (2)连接形式:螺纹连接 (3)规格、压力等级:截止阀 DN32 | 个 | 2 | 14.11 | 51.63 |  | 1.27 | 6.57 | 4.41 |  | 7.8 | 85.79
220.1 | 31005004T | 截止阀 DN32 | 个 | 2 | 14.11 | 51.63 |  | 1.27 | 6.57 | 4.41 |  | 7.8 | 85.79
221 | 031003001004 | 螺纹阀门 (1)品牌:福建福思特、上海精工、上海科良 (2)连接形式:螺纹连接 (3)规格、压力等级:截止阀 DN20 | 个 | 2 | 10.08 | 25.06 |  | 0.75 | 3.52 | 2.36 |  | 4.18 | 45.95
221.1 | 31005002T | 截止阀 DN20 | 个 | 2 | 10.08 | 25.06 |  | 0.75 | 3.52 | 2.36 |  | 4.18 | 45.95
222 | 031003001005 | 螺纹阀门 (1)品牌:福建福思特、上海精工、上海科良 (2)连接形式:螺纹连接 (3)规格、压力等级:截止阀 DN15 | 个 | 2 | 9.07 | 21.99 |  | 0.65 | 3.11 | 2.09 |  | 3.69 | 40.6
222.1 | 31005001T | 截止阀 DN15 | 个 | 2 | 9.07 | 21.99 |  | 0.65 | 3.11 | 2.09 |  | 3.69 | 40.6
223 | 031003005001 | 塑料阀门 (1)塑料阀门安装(热熔连接) DN50 | 个 | 2 | 14.11 | 15.98 |  |  | 2.95 | 1.98 |  | 3.5 | 38.52
分部分项工程量清单综合单价分析表
工程名称：泉州高速公路收费站房建设施完善工程 | [11 empty] | 第43页 共47页
序号 | 项目编码 | 项目名称及特征描述 | 单位 | 工程量 | 综合单价组成(元) | [7 empty] | 综合单价 (元)
[5 empty] | 人工费 | 材料费 | 其中： 设备费 | 施工机具使用费 | 企业管理费 | 利润 | 规费 | 税金
223.1 | 31005103 | 塑料阀门(粘接) DN50 | 个 | 2 | 14.11 | 15.98 |  |  | 2.95 | 1.98 |  | 3.5 | 38.52
224 | 031003005002 | 塑料阀门 (1)规格:塑料阀门(粘接) DN50 | 个 | 2 | 14.11 | 15.98 |  |  | 2.95 | 1.98 |  | 3.5 | 38.52
224.1 | 31005103 | 塑料阀门(粘接) DN50 | 个 | 2 | 14.11 | 15.98 |  |  | 2.95 | 1.98 |  | 3.5 | 38.52
225 | 031003005003 | 塑料阀门 (1)规格:塑料阀门(粘接) DN32 | 个 | 2 | 8.06 | 7.67 |  |  | 1.54 | 1.04 |  | 1.83 | 20.14
225.1 | 31005101 | 塑料阀门(粘接) DN32 | 个 | 2 | 8.06 | 7.67 |  |  | 1.54 | 1.04 |  | 1.83 | 20.14
226 | 031003005004 | 塑料阀门 (1)规格:塑料阀门(粘接) DN25 | 个 | 2 | 6.05 | 6.55 |  |  | 1.23 | 0.83 |  | 1.47 | 16.13
226.1 | 31005100 | 塑料阀门(粘接) DN25 | 个 | 2 | 6.05 | 6.55 |  |  | 1.23 | 0.83 |  | 1.47 | 16.13
227 | 031003005005 | 塑料阀门 (1)规格:塑料阀门(粘接) DN15 | 个 | 2 | 4.03 | 5.24 |  |  | 0.91 | 0.61 |  | 1.08 | 11.87
227.1 | 31005098 | 塑料阀门(粘接) DN15 | 个 | 2 | 4.03 | 5.24 |  |  | 0.91 | 0.61 |  | 1.08 | 11.87
228 | 031003001006 | 螺纹阀门 (1)连接形式:螺纹连接 (2)类型:自动排气阀 DN15 | 个 | 2 | 12.1 | 43.02 |  | 0.07 | 5.41 | 3.64 |  | 6.42 | 70.66
228.1 | 31005028 | 自动排气阀(螺纹连接) DN15 | 个 | 2 | 12.1 | 43.02 |  | 0.07 | 5.41 | 3.64 |  | 6.42 | 70.66
229 | 031003010001 | 软接头(软管) (1)名称:法兰式金属软管 (2)DN50 | 个 | 2 | 22.18 | 71.18 |  |  | 9.15 | 6.15 |  | 10.87 | 119.53
229.1 | 31005456T | 法兰式金属软管 DN50 | 个 | 2 | 22.18 | 71.18 |  |  | 9.15 | 6.15 |  | 10.87 | 119.53
230 | 030901006001 | 水流指示器 (1)规格、型号:水流指示器 DN50 | 个 | 2 | 28.63 | 42.79 |  | 2.96 | 7.29 | 4.9 |  | 8.66 | 95.23
230.1 | 30901051T | 水流指示器 DN50 | 个 | 2 | 28.63 | 42.79 |  | 2.96 | 7.29 | 4.9 |  | 8.66 | 95.23
231 | 030601002001 | 压力仪表 (1)名称:压力仪表 压力表、表弯及表阀 | 台 | 2 | 2.62 | 63.32 |  | 0.46 | 6.51 | 4.37 |  | 7.73 | 85.01
231.1 | 30601046T | 压力仪表 压力表、表弯及表阀 | 台 | 2 | 2.62 | 63.32 |  | 0.46 | 6.51 | 4.37 |  | 7.73 | 85.01
232 | 030902007001 | 贮存装置 (1)名称:贮存装置（控制水位系统） | 套 | 2 | 249.98 | 167.23 |  | 347.03 | 74.9 | 50.35 |  | 88.95 | 978.44
232.1 | 30902041 | 贮存装置（控制水位系统） | 套 | 2 | 249.98 | 167.23 |  | 347.03 | 74.9 | 50.35 |  | 88.95 | 978.44
分部分项工程量清单综合单价分析表
工程名称：泉州高速公路收费站房建设施完善工程 | [11 empty] | 第44页 共47页
序号 | 项目编码 | 项目名称及特征描述 | 单位 | 工程量 | 综合单价组成(元) | [7 empty] | 综合单价 (元)
[5 empty] | 人工费 | 材料费 | 其中： 设备费 | 施工机具使用费 | 企业管理费 | 利润 | 规费 | 税金
233 | 031004014001 | 给、排水附(配)件 (1)名称:不锈钢水龙头 DN20 (2)型号、规格:（申鹭达） | 个 | 20 | 2.72 | 45.5 |  |  | 4.73 | 3.18 |  | 5.61 | 61.74
233.1 | 31006084T | 不锈钢水龙头 DN20 （申鹭达） | 个 | 20 | 2.72 | 45.5 |  |  | 4.73 | 3.18 |  | 5.61 | 61.74
234 | 031004014002 | 给、排水附(配)件 (1)名称:冷热水龙头 DN20 (2)型号、规格:（申鹭达） | 个 | 2 | 2.72 | 172.76 |  |  | 17.2 | 11.56 |  | 20.42 | 224.66
234.1 | 31006084T | 申鹭达冷热水龙头 | 个 | 2 | 2.72 | 172.76 |  |  | 17.2 | 11.56 |  | 20.42 | 224.66
235 | 031004014003 | 给、排水附(配)件 (1)名称:洗碗池水龙头 DN20 (2)型号、规格:（申鹭达） | 个 | 10 | 2.72 | 121.25 |  |  | 12.15 | 8.17 |  | 14.43 | 158.72
235.1 | 31006084T | 申鹭达洗碗池水龙头 | 个 | 10 | 2.72 | 121.25 |  |  | 12.15 | 8.17 |  | 14.43 | 158.72
236 | 031006015001 | 水箱 (1)名称:不锈钢水箱 (2)型号、规格:容积(5m3) | 台 | 1 | 351.39 | 6074.15 | 6000 | 122.43 | 53.7 | 36.1 |  | 663.78 | 7301.55
236.1 | 31009102T | 不锈钢水箱 容积(5m3) | 台 | 1 | 351.39 | 6074.15 | 6000 | 122.43 | 53.7 | 36.1 |  | 663.78 | 7301.55
237 | 031006015003 | 水箱 (1)名称:过滤定制沉水箱 | 台 | 1 | 322.96 | 1399.73 | 1350 | 77.13 | 44.08 | 29.63 |  | 187.35 | 2060.88
237.1 | 31009101T | 过滤定制沉水箱 | 台 | 1 | 322.96 | 1399.73 | 1350 | 77.13 | 44.08 | 29.63 |  | 187.35 | 2060.88
238 | 03B001000001 | 金刚取孔 (1)金刚取孔 | 个 | 1 |  | 30 |  |  | 2.94 | 1.98 |  | 3.49 | 38.41
238.1 | BC001001 | 金刚取孔 | 个 | 1 |  | 30 |  |  | 2.94 | 1.98 |  | 3.49 | 38.41
239 | 030109001001 | 离心式泵 (1)名称:扬程200米加压泵 | 台 | 1 | 442.41 | 2852.39 | 2800 | 47.18 | 53.11 | 35.71 |  | 343.08 | 3773.88
239.1 | 30108001 | 扬程200米加压泵 | 台 | 1 | 442.41 | 2852.39 | 2800 | 47.18 | 53.11 | 35.71 |  | 343.08 | 3773.88
240 | 030109001002 | 离心式泵 (1)名称:混合水蓄水装置泵 | 台 | 1 | 442.41 | 2652.39 | 2600 | 47.18 | 53.11 | 35.71 |  | 323.08 | 3553.88
240.1 | 30108001 | 混合水蓄水装置泵 | 台 | 1 | 442.41 | 2652.39 | 2600 | 47.18 | 53.11 | 35.71 |  | 323.08 | 3553.88
241 | 030109011001 | 潜水泵 (1)名称:潜水泵安装 电机功率（1.5KW以内 | 台 | 1 | 162.29 | 1503.88 | 1500 |  | 16.28 | 10.95 |  | 169.34 | 1862.74
分部分项工程量清单综合单价分析表
工程名称：泉州高速公路收费站房建设施完善工程 | [11 empty] | 第45页 共47页
序号 | 项目编码 | 项目名称及特征描述 | 单位 | 工程量 | 综合单价组成(元) | [7 empty] | 综合单价 (元)
[5 empty] | 人工费 | 材料费 | 其中： 设备费 | 施工机具使用费 | 企业管理费 | 利润 | 规费 | 税金
）
241.1 | 30108120 | 潜水泵安装 电机功率（1.5KW以内） | 台 | 1 | 162.29 | 1503.88 | 1500 |  | 16.28 | 10.95 |  | 169.34 | 1862.74
242 | 030109011002 | 潜水泵 (1)名称:潜水泵安装 电机功率（3KW以内） | 台 | 1 | 162.29 | 2403.88 | 2400 |  | 16.28 | 10.95 |  | 259.34 | 2852.74
242.1 | 30108120 | 潜水泵安装 电机功率（3KW以内） | 台 | 1 | 162.29 | 2403.88 | 2400 |  | 16.28 | 10.95 |  | 259.34 | 2852.74
243 | 030109012001 | 其他泵 (1)名称:加压泵(750W)阳光品牌 | 台 | 1 | 442.41 | 1052.39 | 1000 | 47.18 | 53.11 | 35.71 |  | 163.08 | 1793.88
243.1 | 30108001 | 加压泵(750W)阳光品牌 | 台 | 1 | 442.41 | 1052.39 | 1000 | 47.18 | 53.11 | 35.71 |  | 163.08 | 1793.88
244 | 030901003001 | 水喷淋(雾)喷头 (1)名称:喷灌喷头 埋藏旋转、散射喷头 (2)材质、型号、规格:360度旋转 | 个 | 50 | 3.83 | 10 |  |  | 1.36 | 0.91 |  | 1.61 | 17.71
244.1 | 31005506T | 喷泉喷头(喷灌喷头 埋藏旋转、散射喷头) | 个 | 50 | 3.83 | 10 |  |  | 1.36 | 0.91 |  | 1.61 | 17.71
245 | 031001006019 | 塑料管 (1)品牌:亚通、联塑、龙康 (2)连接形式:承插粘接 (3)安装部位:室内 (4)材质、规格:UPVC塑料排水管 DN100 (5)管道及管件制作安装 (6)压力试验及吹、洗设计要求:灌水试验 | m | 20 | 20.24 | 24.65 |  | 0.01 | 4.4 | 2.96 |  | 5.23 | 57.49
245.1 | 31001363T | 室内管道 UPVC塑料排水管(承插粘接) DN100 | m | 20 | 20.24 | 24.65 |  | 0.01 | 4.4 | 2.96 |  | 5.23 | 57.49
246 | 031001006020 | 塑料管 (1)品牌:亚通、联塑、龙康 (2)连接形式:承插粘接 (3)安装部位:室内 (4)材质、规格:UPVC塑料排水管 DN75 (5)管道及管件制作安装 (6)压力试验及吹、洗设计要求:灌水试验 | m | 20 | 18.76 | 13.35 |  |  | 3.15 | 2.12 |  | 3.74 | 41.12
246.1 | 31001362T | 室内管道 UPVC塑料排水管(承插粘接) DN75 | m | 20 | 18.76 | 13.35 |  |  | 3.15 | 2.12 |  | 3.74 | 41.12
247 | 031001006021 | 塑料管 (1)品牌:亚通、联塑、龙康 (2)连接形式:承插粘接 | m | 20 | 15.24 | 9.89 |  |  | 2.46 | 1.66 |  | 2.93 | 32.18
分部分项工程量清单综合单价分析表
工程名称：泉州高速公路收费站房建设施完善工程 | [11 empty] | 第46页 共47页
序号 | 项目编码 | 项目名称及特征描述 | 单位 | 工程量 | 综合单价组成(元) | [7 empty] | 综合单价 (元)
[5 empty] | 人工费 | 材料费 | 其中： 设备费 | 施工机具使用费 | 企业管理费 | 利润 | 规费 | 税金
(3)安装部位:室内 (4)材质、规格:UPVC塑料排水管 DN50 (5)管道及管件制作安装 (6)压力试验及吹、洗设计要求:灌水试验
247.1 | 31001361T | 室内管道 UPVC塑料排水管(承插粘接) DN50 | m | 20 | 15.24 | 9.89 |  |  | 2.46 | 1.66 |  | 2.93 | 32.18
248 | 031001006022 | 塑料管 (1)品牌:亚通、联塑、龙康 (2)连接形式:承插粘接 (3)安装部位:室内 (4)材质、规格:聚氯乙烯塑料雨水管 DN100 (5)管道及管件制作安装 (6)87型雨水斗DN100 (7)压力试验及吹、洗设计要求:灌水试验 | m | 20 | 20.01 | 23.89 |  | 0.01 | 4.31 | 2.89 |  | 5.11 | 56.22
248.1 | 31001384T | 室内管道 聚氯乙烯塑料雨水管(粘接) DN100 | m | 20 | 18.56 | 22 |  | 0.01 | 3.98 | 2.67 |  | 4.72 | 51.94
248.2 | 31006106T | 87型雨水斗DN100 | 个 | 1 | 29.03 | 37.77 |  |  | 6.55 | 4.4 |  | 7.78 | 85.53
249 | 031004014004 | 给、排水附(配)件 (1)型号、规格:地漏(带存水弯) DN50 | 个 | 15 | 21.87 | 6.87 |  |  | 2.82 | 1.89 |  | 3.35 | 36.8
249.1 | 31006097 | 地漏(带存水弯) DN50 | 个 | 15 | 21.87 | 6.87 |  |  | 2.82 | 1.89 |  | 3.35 | 36.8
250 | 031004003001 | 洗脸盆 (1)材质:洗脸盆 普通冷水嘴 (2)规格、类型:九牧王 | 组 | 3 | 39.11 | 164.29 |  |  | 19.93 | 13.4 |  | 23.67 | 260.4
250.1 | 31006012T | 洗脸盆 普通冷水嘴 | 组 | 3 | 39.11 | 164.29 |  |  | 19.93 | 13.4 |  | 23.67 | 260.4
251 | 031004006001 | 大便器 (1)材质:蹲式大便器安装(瓷低水箱) (2)规格、类型:九牧王 | 组 | 1 | 80.14 | 189.03 |  |  | 26.38 | 17.73 |  | 31.33 | 344.61
251.1 | 31006036T | 蹲式大便器安装(瓷低水箱) | 套 | 1 | 80.14 | 189.03 |  |  | 26.38 | 17.73 |  | 31.33 | 344.61
252 | 031004006002 | 大便器 (1)材质:大便器 坐式 低水箱坐便 (2)规格、类型:九牧王 | 组 | 1 | 59.27 | 521.45 |  |  | 56.91 | 38.26 |  | 67.59 | 743.48
252.1 | 31006041T | 大便器 坐式 低水箱坐便 | 套 | 1 | 59.27 | 521.45 |  |  | 56.91 | 38.26 |  | 67.59 | 743.48
253 | 031004007001 | 小便器 (1)材质:小便器 立式 普通式 | 组 | 1 | 33.36 | 189.05 |  |  | 21.8 | 14.65 |  | 25.89 | 284.75
分部分项工程量清单综合单价分析表
工程名称：泉州高速公路收费站房建设施完善工程 | [11 empty] | 第47页 共47页
序号 | 项目编码 | 项目名称及特征描述 | 单位 | 工程量 | 综合单价组成(元) | [7 empty] | 综合单价 (元)
[5 empty] | 人工费 | 材料费 | 其中： 设备费 | 施工机具使用费 | 企业管理费 | 利润 | 规费 | 税金
253.1 | 31006048T | 小便器 立式 普通式 | 套 | 1 | 33.36 | 189.05 |  |  | 21.8 | 14.65 |  | 25.89 | 284.75
254 | 031004007002 | 小便器 (1)材质:感应式小便斗（TOTO） | 组 | 1 | 36.59 | 2532.25 |  |  | 251.75 | 169.24 |  | 298.98 | 3288.81
254.1 | 31006050T | 感应式小便斗（TOTO） | 套 | 1 | 36.59 | 2532.25 |  |  | 251.75 | 169.24 |  | 298.98 | 3288.81
暂列金 | [13 empty] | 单项工程(17房屋建筑与装饰)
暂列金 | [13 empty] | 单位工程(17房屋建筑与装饰)
暂列金 | [13 empty] | 分项工程(17房屋建筑与装饰)

## 单价措施项目清单综合单价分析表
单价措施项目清单综合单价分析表
工程名称：泉州高速公路收费站房建设施完善工程 | [11 empty] | 第1页 共2页
序号 | 项目编码 | 项目名称及特征描述 | 单位 | 工程量 | 综合单价组成(元) | [7 empty] | 综合单价 (元)
[5 empty] | 人工费 | 材料费 | 施工机具使用费 | 企业管理费 | 利润 | 规费 | 税金
泉州北创建室及党员活动室改造工程 | [13 empty] | 单项工程(17房屋建筑与装饰)
房屋建筑与装饰工程 | [13 empty] | 单位工程(17房屋建筑与装饰)
装饰 | [13 empty] | 分项工程(17房屋建筑与装饰)
1 | 011708001001 | 二次搬运 (1)搬运内容:胶合板，夹芯板，涂料，轻钢龙骨，拆除后的抹灰层 (2)搬运距离:两层 | 项 | 1 | 4500 |  |  | 441 | 297 |  | 523.8 |  | 5761.8
1.1 | 101BC001T | 二次搬运及垃圾外运 | m2 | 180 | 25 |  |  | 2.45 | 1.65 |  | 2.91 |  | 32.01
安装工程 | [13 empty] | 单位工程(17安装)
电气工程 | [13 empty] | 分项工程(17安装)
2 | 031301017001 | 脚手架搭拆 | 项 | 1 | 54.91 | 101.97 |  | 15.69 | 10.98 |  | 18.82 |  | 202.37
2.1 | BJ-4 | 电气设备安装工程脚手架搭拆费 | 元 | 156.873 | 0.35 | 0.65 |  | 0.1 | 0.07 |  | 0.12 |  | 1.29
收费站篮球场地改造 | [13 empty] | 单项工程(17房屋建筑与装饰)
房屋建筑与装饰工程 | [13 empty] | 单位工程(17房屋建筑与装饰)
装饰 | [13 empty] | 分项工程(17房屋建筑与装饰)
泉州高速公路房建设施改造工程 | [13 empty] | 单项工程(17房屋建筑与装饰)
房屋建筑与装饰工程 | [13 empty] | 单位工程(17房屋建筑与装饰)
一般土建 | [13 empty] | 分项工程(17房屋建筑与装饰)
3 | 011705001001 | 大型机械设备进出场及安拆 | 项 | 1 | 150 | 368.24 | 2361.43 | 282.2 | 189.71 |  | 335.16 |  | 3686.74
3.1 | 10117123 | 履带式单斗挖掘机进出场费(1m3以内) | 台次 | 1 |  | 178.71 | 1257.36 | 140.73 | 94.61 |  | 167.14 |  | 1838.55
3.2 | 10117125 | 履带式推土机进出场费(90kW以内) | 台次 | 1 | 150 | 189.53 | 1104.07 | 141.47 | 95.1 |  | 168.02 |  | 1848.19
4 | 011702001001 | 基础模板 (1)基础类型:独立基础 | m2 | 7 | 33.64 | 20.5 | 0.82 | 5.39 | 3.62 |  | 6.4 |  | 70.37
4.1 | 10117037 | 现浇混凝土胶合板模板(基础 独立基础) | m2 | 7 | 33.64 | 20.5 | 0.82 | 5.39 | 3.62 |  | 6.4 |  | 70.37
5 | 011702001002 | 基础模板 (1)基础类型:垫层 | m2 | 5 | 37.87 | 14.98 | 0.65 | 5.24 | 3.52 |  | 6.23 |  | 68.49
5.1 | 10117035 | 现浇混凝土胶合板模板(基础 垫层) | m2 | 5 | 37.87 | 14.98 | 0.65 | 5.24 | 3.52 |  | 6.23 |  | 68.49
单价措施项目清单综合单价分析表
工程名称：泉州高速公路收费站房建设施完善工程 | [11 empty] | 第2页 共2页
序号 | 项目编码 | 项目名称及特征描述 | 单位 | 工程量 | 综合单价组成(元) | [7 empty] | 综合单价 (元)
[5 empty] | 人工费 | 材料费 | 施工机具使用费 | 企业管理费 | 利润 | 规费 | 税金
6 | 04B001 | 垃圾外运 (1)按松散体积计取 | m3 | 25 | 0.15 |  | 23.09 | 2.28 | 1.53 |  | 2.71 |  | 29.76
6.1 | 40101089T | 自卸汽车运土(载重10t以内 运距10km以内) | m3 | 25 | 0.15 |  | 23.09 | 2.28 | 1.53 |  | 2.71 |  | 29.76
土石方 | [13 empty] | 分项工程(17房屋建筑与装饰)
装饰 | [13 empty] | 分项工程(17房屋建筑与装饰)
钢结构工程 | [13 empty] | 单位工程(17房屋建筑与装饰)
金属结构 | [13 empty] | 分项工程(17房屋建筑与装饰)
市政工程 | [13 empty] | 单位工程(17市政)
道路工程 | [13 empty] | 分项工程(17市政)
7 | 041106001001 | 大型机械设备进出场及安拆 | 项 | 1 | 150 | 172.54 | 908.72 | 93.58 | 79.49 |  | 140.43 |  | 1544.76
7.1 | 10117167 | 压路机(进出场费) | 台次 | 1 | 150 | 172.54 | 908.72 | 93.58 | 79.49 |  | 140.43 |  | 1544.76
安装工程 | [13 empty] | 单位工程(17安装)
强电工程 | [13 empty] | 分项工程(17安装)
8 | 031301017002 | 脚手架搭拆 | 项 | 1 | 54.11 | 100.49 |  | 15.46 | 10.82 |  | 18.55 |  | 199.44
8.1 | BJ-4 | 电气设备安装工程脚手架搭拆费 | 元 | 154.605 | 0.35 | 0.65 |  | 0.1 | 0.07 |  | 0.12 |  | 1.29
8.2 | BJ-10 | 给排水、采暖、燃气工程脚手架搭拆费 | 元 | 0 | 0.35 | 0.65 |  | 0.1 | 0.07 |  | 0.12 |  | 1.29
水卫工程 | [13 empty] | 分项工程(17安装)
9 | 031301017003 | 脚手架搭拆 | 项 | 1 | 103.86 | 192.89 |  | 29.68 | 20.77 |  | 35.61 |  | 382.81
9.1 | BJ-10 | 给排水、采暖、燃气工程脚手架搭拆费 | 元 | 268.628 | 0.35 | 0.65 |  | 0.1 | 0.07 |  | 0.12 |  | 1.29
9.2 | BJ-9 | 消防工程脚手架搭拆费 | 元 | 27.861 | 0.35 | 0.65 |  | 0.1 | 0.07 |  | 0.12 |  | 1.29
9.3 | BJ-6 | 自动化控制仪表脚手架搭拆费 | 元 | 0.262 | 0.35 | 0.65 |  | 0.1 | 0.07 |  | 0.12 |  | 1.29
暂列金 | [13 empty] | 单项工程(17房屋建筑与装饰)
暂列金 | [13 empty] | 单位工程(17房屋建筑与装饰)
暂列金 | [13 empty] | 分项工程(17房屋建筑与装饰)

## 主要材料设备项目与价格表
主要材料设备项目与价格表
工程名称：泉州高速公路收费站房建设施完善工程 | [5 empty] | 第1页 共1页
序号 | 工料机编码 | 工料机名称 | 规格、型号等特殊要求 | 单位 | 数量 | 单价 | 合价
一 |  | 材料
二 |  | 设备

## 人工、材料设备、机械汇总表
人工、材料设备、机械汇总表
工程名称：泉州高速公路收费站房建设施完善工程 | [5 empty] | 第1页 共17页
序号 | 工料机编码 | 工料机名称 | 规格、型号等特殊要求 | 单位 | 数量 | 单价 | 合价
一 |  | 人工 |  |  |  |  | 0
1 | 00010040 | 定额人工费 |  | 元 |  |  | 78987.31
二 |  | 材料
1 | 00210780 | 磨光大理石板 | 20厚 | m2 | 10.4 | 120 | 1248
2 | 00210780 | 磨光大理石板 | 20厚 | m2 | 51.2 | 120 | 6144
3 | 00210780 | 磨光大理石板 | 20厚 | m2 | 2.12 | 120 | 254.4
4 | 00210780 | 铺天然石材楼地面 |  | m2 | 15.688 | 110 | 1725.68
5 | 01000020 | 型钢 | 综合 | t | 0.043 | 3750 | 162
6 | 01010350 | 螺纹钢筋 | HRB400EΦ16 | t | 0.205 | 3650 | 748.25
7 | 01030080 | 镀锌铁丝 | 10# | kg | 0.255 | 4.49 | 1.14
8 | 01030140 | 镀锌铁丝 | 22# | kg | 2.284 | 4.49 | 10.25
9 | 01030190 | 镀锌铁丝 | Φ2.2～1.2 | kg | 1.24 | 4.49 | 5.57
10 | 01030190 | 镀锌铁丝 | Φ2.2～1.2 | kg | 0.63 | 4.49 | 2.83
11 | 01090290 | 圆钢 | Ф10 | t | 0.051 | 3750 | 191.25
12 | 01090320 | 圆钢 | Ф14 | t | 0.103 | 3750 | 384.38
13 | 01130190 | 镀锌扁钢 | 综合 | kg | 0.26 | 4.02 | 1.05
14 | 01210010 | 角钢 | 综合 | kg | 149.263 | 3.71 | 553.32
15 | 01210130 | 角钢 | 50 | t | 0.051 | 3760.68 | 190.67
16 | 01270020 | 镀锌型钢 |  | t | 0.013 | 4273.5 | 55.56
17 | 01290100 | 钢板 | 综合 | t | 0.07 | 3349.57 | 234.47
18 | 01290110 | 钢板 | 综合 | kg | 1.98 | 3.35 | 6.63
19 | 01290560 | 钢板 | Q345B | t | 0.216 | 3427.35 | 740.31
20 | 01290570 | 普通钢板 | 0#-3# δ1.6-1.9 | kg | 0.2 | 3.27 | 0.65
21 | 01291020 | 镜面不锈钢板 | δ0.8 | m2 | 3.15 | 119.56 | 376.61
22 | 01291230 | 镀锌薄钢板 | δ1 | m2 | 4 | 32.49 | 129.96
23 | 01291520 | 热轧薄钢板 |  | t | 0.074 | 3273.5 | 242.89
24 | 01291590 | 热轧薄钢板 | δ1.6～1.9 | kg | 0.6 | 3.27 | 1.96
25 | 01291750 | 热轧厚钢板 | δ8.0～15 | kg | 0.622 | 3.4 | 2.11
26 | 01291790 | 热轧厚钢板 | δ12～20 | kg | 0.52 | 3.4 | 1.77
27 | 01350001 | 紫铜板 | 综合 | kg | 0.15 | 45.3 | 6.8
28 | 01490001 | 角铝 |  | m | 0.37 | 6.41 | 2.37
29 | 01490010 | 角铝 | 25.4×1 | m | 13.864 | 6.41 | 88.87
30 | 01490020 | 槽铝 | 50 | m | 31.408 | 8.12 | 255.03
31 | 01510020 | 铝合金型材 | 综合 | kg | 19.688 | 18.8 | 370.13
32 | 01510020 | 铝合金型材 | 奋安牌1.2mm厚 | kg | 115.24 | 18.8 | 2166.51
33 | 01530010 | 封铅 | 含铅65% 锡35% | kg | 0.774 | 48.77 | 37.75
34 | 01610250 | 铁件 | 综合 | kg | 14.245 | 3.67 | 52.28
35 | 01610250 | 铁件 | 综合 | kg | 55.793 | 3.67 | 204.76
36 | 02010180 | 橡胶板 | δ1-3 | kg | 0.151 | 3.85 | 0.58
37 | 02070240 | 橡胶垫 | δ2 | m2 | 0.129 | 3.33 | 0.43
人工、材料设备、机械汇总表
工程名称：泉州高速公路收费站房建设施完善工程 | [5 empty] | 第2页 共17页
序号 | 工料机编码 | 工料机名称 | 规格、型号等特殊要求 | 单位 | 数量 | 单价 | 合价
38 | 02090050 | 塑料薄膜 |  | m2 | 2.148 | 0.2 | 0.43
39 | 02110300 | 天蓝色耐热阳光板 |  | m2 | 12.6 | 72 | 907.2
40 | 02130050 | 聚四氟乙烯生料带 | 宽20 | m | 63.514 | 0.09 | 5.72
41 | 02130120 | 三色塑料带 | 20mm×40m | m | 0.988 | 0.26 | 0.26
42 | 02230050 | 碳棒 | Φ8 | 根 | 1.722 | 1.71 | 2.94
43 | 02270001 | 白布 |  | kg | 2.915 | 24.5 | 71.42
44 | 02270040 | 细白布 | 宽900 | m | 0.02 | 3.97 | 0.08
45 | 02270260 | 棉纱 |  | kg | 0.06 | 5.3 | 0.32
46 | 02270260 | 棉纱 |  | kg | 1.6 | 5.3 | 8.48
47 | 02270310 | 破布 |  | kg | 0.07 | 5.29 | 0.37
48 | 02330010 | 草袋 |  | 个 | 1.172 | 1.54 | 1.8
49 | 03010550 | 圆钉 |  | kg | 0.706 | 4.31 | 3.04
50 | 03010640 | 木螺钉 | M2-4×6-65 | 个 | 91.52 | 0.05 | 4.58
51 | 03010640 | 木螺钉 | M2-4×6-65 | 个 | 250 | 0.05 | 12.5
52 | 03010750 | 木螺钉 | M4×65 | 个 | 499.95 | 0.07 | 35
53 | 03010750 | 木螺钉 | M4×65 | 个 | 38.39 | 0.07 | 2.69
54 | 03010890 | 半圆头螺钉 | M6～8×12～30 | 套 | 23.73 | 0.12 | 2.85
55 | 03010950 | 镀锌自攻螺钉 | Φ4～6×10～16 | 个 | 10.2 | 0.03 | 0.31
56 | 03010950 | 镀锌自攻螺钉 | Φ4～6×10～16 | 个 | 9.96 | 0.03 | 0.3
57 | 03012440 | 半圆头镀锌螺栓 | M2～5×15～50 | 个 | 108 | 0.34 | 36.72
58 | 03012440 | 半圆头镀锌螺栓 | M2～5×15～50 | 个 | 41.6 | 0.34 | 14.14
59 | 03012611 | 地脚螺栓 | 成套 | ㎏ | 97.92 | 3.09 | 302.57
60 | 03012770 | 地脚螺栓 | M20×300 | 套 | 4.08 | 3.78 | 15.42
61 | 03014970 | 六角螺栓 |  | kg | 2.231 | 5.68 | 12.67
62 | 03015360 | 膨胀螺栓 | M6-12×50-120 | 套 | 27.81 | 0.52 | 14.46
63 | 03015420 | 膨胀螺栓 | M6 | 个 | 20.64 | 6.15 | 126.94
64 | 03015450 | 膨胀螺栓 | M8 | 套 | 92.257 | 0.44 | 40.59
65 | 03015460 | 膨胀螺栓 | M10 | 套 | 57.762 | 0.48 | 27.73
66 | 03015470 | 膨胀螺栓 | M12 | 个 | 8.24 | 22.99 | 189.44
67 | 03015480 | 膨胀螺栓 | M12 | 套 | 40.377 | 0.7 | 28.26
68 | 03015500 | 膨胀螺栓 | M14 | 套 | 6.12 | 1.14 | 6.98
69 | 03015580 | 膨胀螺栓 | M8×80 | 套 | 3 | 0.52 | 1.56
70 | 03015640 | 膨胀螺栓 | M12×100 | 套 | 26.5 | 0.62 | 16.43
71 | 03016360 | 镀锌六角螺栓带螺母 | 2平垫1弹垫 M16×100以内 | 套 | 4.12 | 7.56 | 31.15
72 | 03016970 | 六角螺栓带螺母、垫圈 | M16×65～80 | 套 | 8.24 | 0.55 | 4.53
73 | 03030050 | 不锈钢铰链 | 127 | 个 | 2.415 | 21.37 | 51.61
74 | 03030220 | 普通门锁 |  | 把 | 2.364 | 80 | 189.15
75 | 03030220 | 304不锈钢门锁 |  | 把 | 5.05 | 150 | 757.5
76 | 03030220 | 更换不锈钢门锁芯 |  | 把 | 5.05 | 60 | 303
人工、材料设备、机械汇总表
工程名称：泉州高速公路收费站房建设施完善工程 | [5 empty] | 第3页 共17页
序号 | 工料机编码 | 工料机名称 | 规格、型号等特殊要求 | 单位 | 数量 | 单价 | 合价
77 | 03030390 | 铜合页 | 50 | 个 | 84.272 | 1.71 | 144.11
78 | 03030510 | 门铁件 |  | kg | 6.803 | 8.26 | 56.2
79 | 03030550 | 成品窗帘杆 |  | m | 7.2 | 41.03 | 295.42
80 | 03030640 | 铝合金门档 | 40×40 | m | 2.86 | 12.82 | 36.67
81 | 03050040 | 木拉手 |  | 个 | 84.129 | 0.85 | 71.51
82 | 03050110 | 不锈钢合页 |  | 副 | 13.6 | 6.84 | 93.02
83 | 03050120 | 普通拉锁 |  | 套 | 1.21 | 4.27 | 5.17
84 | 03050130 | 尼龙站脚 |  | 个 | 2.415 | 6.84 | 16.52
85 | 03070050 | 不锈钢水龙头 DN20 （申鹭达） |  | 个 | 20.2 | 45 | 909
86 | 03070050 | 申鹭达冷热水龙头 | DN20 | 个 | 2.02 | 171 | 345.42
87 | 03070050 | 申鹭达洗碗池水龙头 | DN20 | 个 | 10.1 | 120 | 1212
88 | 03070380 | 地漏 | DN50 | 个 | 15 | 2.02 | 30.3
89 | 03070550 | 存水弯 | DN50 | 个 | 15.075 | 4.5 | 67.84
90 | 03070680 | 大便器排水接头 | DN100 | 个 | 1.01 | 4.44 | 4.48
91 | 03070700 | 大便器胶皮碗 | 配喉箍 | 套 | 1.05 | 2.99 | 3.14
92 | 03070810 | 角型阀(带铜活) | DN15 | 个 | 2.02 | 9.5 | 19.19
93 | 03070880 | 排水接头 | DN50 | 个 | 2.02 | 4.44 | 8.97
94 | 03071020 | 卫生间安装三角储物架 |  | 副 | 1.01 | 45 | 45.45
95 | 03130160 | 低合金实芯焊丝 | Φ1.2 | kg | 9.016 | 8.46 | 76.28
96 | 03130170 | 低合金药芯焊丝 | Φ1.2 | kg | 7.026 | 8.46 | 59.44
97 | 03130280 | 焊锡丝 |  | kg | 0.424 | 21.37 | 9.06
98 | 03130340 | 电焊条 | 结422 | kg | 6.987 | 3.25 | 22.71
99 | 03130370 | 电焊条 | 结422Φ3.2 | kg | 5.147 | 2.99 | 15.39
100 | 03130650 | 焊锡膏 |  | kg | 0.118 | 32.48 | 3.83
101 | 03130700 | 埋弧焊剂 |  | kg | 6.555 | 3.44 | 22.55
102 | 03130790 | 冲击钻头 | Φ6～8 | 个 | 2.2 | 4.96 | 10.91
103 | 03130790 | 冲击钻头 | Φ6～8 | 个 | 4.066 | 4.96 | 20.17
104 | 03130810 | 冲击钻头 | Φ8～16 | 个 | 0.308 | 6.5 | 2
105 | 03130830 | 冲击钻头 | Φ8 | 个 | 0.129 | 4.1 | 0.53
106 | 03130840 | 冲击钻头 | Φ10 | 个 | 0.022 | 6.75 | 0.15
107 | 03130850 | 冲击钻头 | Φ12 | 只 | 1.343 | 7.18 | 9.64
108 | 03130860 | 冲击钻头 | Φ14 | 个 | 0.906 | 7.61 | 6.89
109 | 03130870 | 冲击钻头 | Φ16 | 个 | 0.036 | 8.21 | 0.3
110 | 03130870 | 冲击钻头 | Φ16 | 个 | 0.704 | 8.21 | 5.78
111 | 03130920 | 合金钻头 | Φ10 一字型 | 个 | 5 | 5.28 | 26.4
112 | 03130970 | 合金钢钻头 | Φ10 | 个 | 0.258 | 3.97 | 1.02
113 | 03131110 | 锯条 | 综合 | 根 | 17.001 | 0.43 | 7.31
114 | 03131120 | 钢锯条 |  | 根 | 2.03 | 0.22 | 0.45
115 | 03131120 | 钢锯条 |  | 根 | 2.3 | 0.22 | 0.51
人工、材料设备、机械汇总表
工程名称：泉州高速公路收费站房建设施完善工程 | [5 empty] | 第4页 共17页
序号 | 工料机编码 | 工料机名称 | 规格、型号等特殊要求 | 单位 | 数量 | 单价 | 合价
116 | 03131240 | 尼龙砂轮片 | Φ100 | 片 | 0.052 | 2.03 | 0.11
117 | 03131270 | 尼龙砂轮片 | Φ400 | 片 | 0.12 | 8.58 | 1.03
118 | 03131320 | 石料切割锯片 |  | 片 | 0.095 | 13.68 | 1.3
119 | 03131360 | 塑料胀管 | Φ6-8 | 个 | 344.3 | 0.04 | 13.77
120 | 03131360 | 塑料胀管 | Φ6-8 | 个 | 584.3 | 0.04 | 23.37
121 | 03131420 | 砂纸 |  | 张 | 6.008 | 0.6 | 3.6
122 | 03131480 | 铁砂布 |  | 张 | 3.722 | 0.85 | 3.16
123 | 03131540 | 金属片 | Φ150 | 片 | 0.72 | 0.95 | 0.68
124 | 03131540 | 金属片 | Φ150 | 片 | 0.33 | 0.95 | 0.31
125 | 03131590 | 低碳钢焊条 | 综合 | kg | 0.35 | 6.65 | 2.33
126 | 03131600 | 低碳钢焊条 | J422 综合 | kg | 0.3 | 6.65 | 2
127 | 03131630 | 低碳钢焊条 | J422 Φ3.2 | kg | 1.163 | 6.65 | 7.73
128 | 03131890 | 锡基钎料 |  | kg | 1.6 | 41.03 | 65.65
129 | 03131890 | 锡基钎料 |  | kg | 0.12 | 41.03 | 4.92
130 | 03131960 | 低碳钢电焊条 |  | ㎏ | 3.2 | 4.98 | 15.94
131 | 03131970 | 低合金钢焊条 | E43系列 | kg | 1.536 | 12.14 | 18.65
132 | 03210020 | 不锈钢挂衣钩 |  | 个 | 1.21 | 0.82 | 0.99
133 | 03210110 | 不锈钢装饰盖 | 22*22 | 个 | 1.325 | 1.28 | 1.7
134 | 03210180 | 垫铁 |  | kg | 15.253 | 3.38 | 51.55
135 | 03210208 | 镀锌铁件 | 综合 | kg | 4.733 | 5.45 | 25.79
136 | 04030150 | 中(粗)砂 | 损耗2%+膨胀1.18 | m3 | 0.537 | 145.63 | 78.13
137 | 04030150 | 中(粗)砂 | 损耗2%+膨胀1.18 | m3 | 0.116 | 145.63 | 16.82
138 | 04030170 | 机制砂 |  | m3 | 5.874 | 87.38 | 513.27
139 | 04030190 | 海砂 | 用于回填 | m3 | 0.131 | 51.46 | 6.72
140 | 04030230 | 净干砂（机制砂） |  | m3 | 17.42 | 87.38 | 1522.17
141 | 04050230 | 碎石 | Φ5-25 | m3 | 0.148 | 97.09 | 14.37
142 | 04050240 | 碎石 | Φ5-31.5 | m3 | 13.083 | 92.23 | 1206.69
143 | 04050320 | 碎石 | Φ40以上 | m3 | 0.216 | 92.23 | 19.9
144 | 04050410 | 碎石（级配） |  | m3 | 2.966 | 111.65 | 331.2
145 | 04070040 | 石屑 |  | m3 | 1.587 | 51.49 | 81.74
146 | 04090030 | 粉煤灰 | Ⅱ级 | kg | 265.219 | 0.18 | 47.74
147 | 04090170 | 石灰膏 |  | m3 | 0.019 | 617.77 | 11.43
148 | 04090360 | 粘土膏 |  | m3 | 0.055 | 29.01 | 1.6
149 | 04090390 | 砂包土 |  | m3 | 5.865 | 43.68 | 256.18
150 | 04110090 | 路沿石 | 12×28-35 露明二凿、倒棱一剁 | m | 21 | 36.89 | 774.69
151 | 04130350 | 水泥砖 | 240×115×53 | 块 | 1108.8 | 0.28 | 310.46
152 | 05090050 | 细木工板 | 18厚 夹心板 | m2 | 47.25 | 36.7 | 1734.08
153 | 06010001 | 平板玻璃 | δ3 | m2 | 1.009 | 27.62 | 27.86
154 | 06010010 | 平板玻璃 | δ5 | m2 | 1.9 | 29.31 | 55.69
人工、材料设备、机械汇总表
工程名称：泉州高速公路收费站房建设施完善工程 | [5 empty] | 第5页 共17页
序号 | 工料机编码 | 工料机名称 | 规格、型号等特殊要求 | 单位 | 数量 | 单价 | 合价
155 | 06010240 | 卫生间仪容镜 |  | m2 | 5.1 | 95 | 484.5
156 | 06050010 | 钢化玻璃 | δ6 | m2 | 11.4 | 49.14 | 560.2
157 | 06050010 | 5mm+6A+5mm白玻双钢化 |  | m2 | 4.75 | 109.63 | 520.74
158 | 07010080 | 瓷质面砖 | 194×94 | m2 | 19.23 | 25.64 | 493.06
159 | 07010140 | 瓷质面砖 | 450×450 | m2 | 18.796 | 50 | 939.8
160 | 07050050 | 瓷质地面砖 | 600×120 | m2 | 10.4 | 63.85 | 664.04
161 | 07050120 | 防滑砖 | 300×300 | m2 | 26.1 | 26.38 | 688.52
162 | 08010150 | 蒙古黑大理石洗手台 | 20厚 | m2 | 1.06 | 150 | 159
163 | 08070040 | 文化石 |  | m2 | 21.42 | 100 | 2142
164 | 09030060 | 榉木皮 |  | m2 | 3.949 | 15.21 | 60.07
165 | 09030070 | 胡桃木板 | 3厚 | m2 | 49.796 | 80 | 3983.71
166 | 09050090 | 铝单板 | 3厚 | m2 | 1.02 | 232.76 | 237.42
167 | 12010420 | 木阴角线条 | 12×12 | m | 21.236 | 2.14 | 45.45
168 | 12010460 | 榉木线条 | 25×5 | m | 348.137 | 4.19 | 1458.7
169 | 12010560 | 木弧线 | 50 | m | 7.067 | 16.03 | 113.28
170 | 12030440 | 铝合金压条 | T型 | m | 4.48 | 7.69 | 34.45
171 | 12030540 | 镜面玻璃玫瑰金镶边 |  | m | 1.06 | 30.17 | 31.98
172 | 12210110 | 铁艺栏杆 |  | m2 | 1 | 120 | 120
173 | 12210140 | 不锈钢方管立管 | 22*22*1.2 | m | 6 | 13.59 | 81.54
174 | 12210180 | 不锈钢方管横管 | 22*22*1.2 | m | 1.06 | 13.59 | 14.41
175 | 12390140 | Electronic Toll Collection PVC字 |  | 个 | 1.01 | 20 | 20.2
176 | 12390140 | 客户服务中心PVC字 |  | 个 | 1.01 | 120 | 121.2
177 | 12390140 | 福建省高速公路电子收费泉州南所服务网点PVC字 |  | 个 | 1.01 | 40 | 40.4
178 | 12390140 | 公路电子收费PVC字 |  | 个 | 1.01 | 70 | 70.7
179 | 12390240 | 部门科室牌 |  | 个 | 1 | 35 | 35
180 | 12390240 | 楼层导向牌 |  | 个 | 1 | 100 | 100
181 | 12390240 | 钛金牌 |  | 个 | 1.01 | 350 | 353.5
182 | 13030480 | 腻子粉 |  | kg | 1117.557 | 2.7 | 3017.4
183 | 13030600 | 环氧富锌底漆(封闭漆) |  | kg | 0.424 | 11.54 | 4.89
184 | 13030660 | 真石漆 |  | kg | 83.2 | 5.51 | 458.43
185 | 13030670 | 真石面漆 |  | kg | 6.24 | 5.51 | 34.38
186 | 13030680 | 内墙用乳胶漆面漆 |  | kg | 38.934 | 18.97 | 738.58
187 | 13030680 | 内墙用乳胶漆面漆 |  | kg | 146.621 | 25 | 3665.51
188 | 13050090 | 醇酸防锈漆 |  | kg | 10.8 | 6.46 | 69.77
189 | 13050220 | 沥青绝缘漆 |  | kg | 0.129 | 13.39 | 1.73
190 | 13070110 | 聚酯透明腻子 |  | kg | 2.857 | 10.91 | 31.17
191 | 13310050 | 石油沥青 | 10# | kg | 3.489 | 2.26 | 7.88
192 | 13350250 | 密封膏 |  | kg | 0.025 | 6.41 | 0.16
人工、材料设备、机械汇总表
工程名称：泉州高速公路收费站房建设施完善工程 | [5 empty] | 第6页 共17页
序号 | 工料机编码 | 工料机名称 | 规格、型号等特殊要求 | 单位 | 数量 | 单价 | 合价
193 | 13350560 | 防水密封胶 |  | kg | 1.65 | 9.73 | 16.05
194 | 13350620 | JS防水涂料 |  | kg | 40.95 | 4.8 | 196.56
195 | 13350630 | 聚合物复合改性沥青防水涂料 |  | kg | 23.1 | 7.14 | 164.93
196 | 13350660 | 聚氨酯发泡密封胶 | 750ml/支 | 支 | 22.118 | 2.21 | 48.88
197 | 14030030 | 煤油 |  | kg | 1.68 | 8.5 | 14.28
198 | 14350690 | 药剂 |  | kg | 0.287 | 20.72 | 5.95
199 | 14350970 | 环氧富锌 稀释剂 |  | kg | 0.042 | 17.57 | 0.74
200 | 14351010 | 高级聚酯漆稀释剂 |  | kg | 9.836 | 14.45 | 142.13
201 | 14351100 | 减水剂 | WR-S | kg | 14.689 | 3.57 | 52.44
202 | 14390050 | 二氧化碳气体 |  | m3 | 14.782 | 1.98 | 29.27
203 | 14390060 | 高纯氮气 | 40L | 瓶 | 0.5 | 38.09 | 19.05
204 | 14390070 | 可燃气体(丙烷) |  | kg | 3.277 | 2.79 | 9.14
205 | 14390180 | 氧气 |  | m3 | 8.049 | 3.87 | 31.15
206 | 14390190 | 乙炔气 |  | kg | 0.5 | 20.62 | 10.31
207 | 14410070 | 玻璃胶 | 300ml | 支 | 35.33 | 8.9 | 314.44
208 | 14410090 | 玻璃胶 | 350g | 支 | 7.74 | 11.54 | 89.32
209 | 14410260 | 胶合剂 |  | kg | 0.108 | 12.89 | 1.39
210 | 14410260 | 胶合剂 |  | kg | 0.32 | 12.89 | 4.12
211 | 14410430 | 氯丁粘接剂 |  | kg | 2.212 | 14.26 | 31.54
212 | 14410500 | 耐候胶 | DC79HN | L | 0.228 | 14.44 | 3.3
213 | 14410730 | 粘结剂 | YJ-302 | kg | 6.348 | 10.14 | 64.37
214 | 17252620 | PPR塑料给水管 | Φ25 | m | 10.16 | 4.08 | 41.45
215 | 17252620 | 聚乙烯(PE)给水管 | Φ25 | m | 10.16 | 5.18 | 52.63
216 | 17252630 | PP-R塑料给水管 | Φ32 | m | 20.36 | 6.51 | 132.54
217 | 17252630 | 聚乙烯(PE)给水管 | Φ32 | m | 10.16 | 7.36 | 74.78
218 | 17252630 | PVC给水管 | Φ20 | m | 10.2 | 2.51 | 25.58
219 | 17252640 | 聚乙烯(PE)给水管 | Φ40 | m | 10.16 | 11.45 | 116.33
220 | 17252640 | PE塑料给水管 | Φ40 | m | 10.2 | 11.45 | 116.79
221 | 17252650 | 聚乙烯(PE)给水管 | Φ50 | m | 10.16 | 17.82 | 181.05
222 | 17252650 | PVC给水管 | Φ50 | m | 10.2 | 11.5 | 117.31
223 | 17252660 | PP-R塑料给水管 | Φ63 | m | 20.36 | 39.66 | 807.48
224 | 17252660 | 聚乙烯(PE)给水管 | Φ63 | m | 10.16 | 28.09 | 285.39
225 | 17252660 | PE塑料给水管 | Φ63 | m | 10.2 | 28.09 | 286.52
226 | 17252660 | PVC给水管 | Φ63 | m | 10.2 | 18.28 | 186.41
227 | 17253130 | UPVC塑料排水管 | Φ50 | m | 20.24 | 5.75 | 116.38
228 | 17253140 | UPVC塑料排水管 | Φ75 | m | 19.6 | 8.57 | 167.97
229 | 17253150 | UPVC雨水管 | Φ110 | m | 24.85 | 16.05 | 398.84
230 | 18092210 | 室外塑料给水管热熔管件 | Φ32 | 个 | 2.83 | 10 | 28.3
231 | 18092220 | 室外塑料给水管热熔管件 | Φ40 | 个 | 2.96 | 19.56 | 57.9
人工、材料设备、机械汇总表
工程名称：泉州高速公路收费站房建设施完善工程 | [5 empty] | 第7页 共17页
序号 | 工料机编码 | 工料机名称 | 规格、型号等特殊要求 | 单位 | 数量 | 单价 | 合价
232 | 18092240 | 室外塑料给水管热熔管件 | Φ63 | 个 | 5.62 | 35 | 196.7
233 | 18092330 | 室外塑料给水管粘接管件 | Φ20 | 个 | 2.83 | 0.22 | 0.63
234 | 18092350 | 室外塑料给水管粘接管件 | Φ50 | 个 | 2.86 | 1.28 | 3.67
235 | 18092360 | 室外塑料给水管粘接管件 | Φ63 | 个 | 2.81 | 2.47 | 6.93
236 | 18150490 | 金属软管接头 | DN15 | 个 | 6.18 | 0.79 | 4.88
237 | 18150950 | 黑玛钢活接头 | DN15 | 个 | 2.02 | 1.33 | 2.69
238 | 18150960 | 黑玛钢活接头 | DN20 | 个 | 2.02 | 1.79 | 3.62
239 | 18150980 | 黑玛钢活接头 | DN32 | 个 | 2.02 | 3.75 | 7.58
240 | 18150990 | 黑玛钢活接头 | DN40 | 个 | 2.02 | 5.54 | 11.19
241 | 18151000 | 黑玛钢活接头 | DN50 | 个 | 2.02 | 8.02 | 16.2
242 | 18151750 | 黑玛钢六角内接头 | DN15 | 个 | 3.636 | 0.86 | 3.13
243 | 18151760 | 黑玛钢六角内接头 | DN20 | 个 | 1.616 | 0.86 | 1.39
244 | 18151780 | 黑玛钢六角内接头 | DN32 | 个 | 1.616 | 2.05 | 3.31
245 | 03210210 | 镀锌铁件 | 角码 | kg | 2.01 | 5.45 | 10.95
246 | 03210610 | 零星卡具 |  | kg | 0.135 | 3.2 | 0.43
247 | 03210660 | 平垫铁 | 综合 | kg | 13.5 | 3.93 | 53.06
248 | 03210760 | 斜垫铁 | 综合 | kg | 13.392 | 3.03 | 40.58
249 | 03211370 | 金属滤网 |  | m2 | 0.189 | 9.62 | 1.82
250 | 03211660 | 金属结构铁件 |  | kg | 2.471 | 4.12 | 10.18
251 | 04010001 | 水泥 | 32.5 | kg | 526.346 | 0.45 | 235.8
252 | 04010010 | 水泥 | 42.5 | kg | 112.418 | 0.47 | 53.29
253 | 04010050 | 袋装水泥 | 32.5 | kg | 6.8 | 0.45 | 3.05
254 | 04010050 | 袋装水泥 | 32.5 | kg | 14.8 | 0.45 | 6.63
255 | 04010050 | 袋装水泥 | 32.5 | kg | 93.25 | 0.45 | 41.78
256 | 04010090 | 袋装水泥 | 42.5 | kg | 22.74 | 0.47 | 10.78
257 | 04010170 | 散装水泥 | 42.5 | kg | 7843.247 | 0.45 | 3513.77
258 | 04010170 | 散装水泥 | 42.5 | kg | 158.886 | 0.45 | 71.18
259 | 04030120 | 中(细)砂 | 损耗2%+膨胀1.18 | m3 | 0.421 | 191.5 | 80.61
260 | 04130390 | 透水砖 | 10×20×8cm | m2 | 2.04 | 45 | 91.8
261 | 04130720 | 水泥实心砖 | 240×115×53 MU10 | 块 | 1136.55 | 0.28 | 318.23
262 | 04270050 | 混凝土垫块 |  | m3 | 0.001 | 420.9 | 0.23
263 | 05030001 | 杉板枋材 |  | m3 | 0.024 | 1611.11 | 38.67
264 | 05030060 | 杉枋材 |  | m3 | 0.008 | 1549.15 | 12.39
265 | 05030150 | 木板 |  | m3 | 0.009 | 1611.11 | 14.5
266 | 05030210 | 杉木锯材 |  | m3 | 0.165 | 1666.67 | 275
267 | 05030210 | 杉木锯材 |  | m3 | 0.045 | 1666.67 | 75
268 | 05030220 | 松木锯材 |  | m3 | 0.094 | 1331.41 | 125.4
269 | 05030240 | 枕木 | 综合 | m3 | 0.24 | 1889.74 | 453.54
270 | 05050010 | 胶合板 | 5厚 | m2 | 5.25 | 14.58 | 76.55
人工、材料设备、机械汇总表
工程名称：泉州高速公路收费站房建设施完善工程 | [5 empty] | 第8页 共17页
序号 | 工料机编码 | 工料机名称 | 规格、型号等特殊要求 | 单位 | 数量 | 单价 | 合价
271 | 05050030 | 胶合板 | 9厚 | m2 | 10.453 | 21.44 | 224.11
272 | 05050030 | 松木板 | 9厚 | m2 | 38.5 | 100 | 3850
273 | 05050050 | 胶合板 | 13厚 | m2 | 0.043 | 21.48 | 0.93
274 | 05050070 | 胶合板 | 18厚 | m2 | 48.998 | 44.6 | 2185.29
275 | 05050070 | 胶合板 | 18厚 | m2 | 2.352 | 44.6 | 104.9
276 | 09050190 | 铝扣板 | 600*600 | m2 | 21 | 68 | 1428
277 | 09050220 | 铝合金条板 |  | m2 | 4.864 | 45.85 | 223.01
278 | 09110090 | 防水型复合板材 | 18厚 | m2 | 5.195 | 36.24 | 188.27
279 | 09190010 | 硅酸钙板 | 6厚 | m2 | 23 | 15.52 | 356.96
280 | 09250020 | 上层板0.476+下层板0.326夹层50mm泡 | 50厚 | m2 | 10.5 | 120 | 1260
281 | 09370030 | 铝合金格片 |  | m2 | 2.1 | 40 | 84
282 | 10010090 | 轻钢龙骨(不上人型) | 平面600×600 | m2 | 63 | 18.31 | 1153.53
283 | 10010140 | 轻钢龙骨(不上人型) | 跌级600×600以上 | m2 | 36.75 | 21.06 | 773.96
284 | 10030030 | 不锈钢龙骨 | 60×30 | m | 2.851 | 3.62 | 10.32
285 | 10130120 | 镀锌槽型吊码 | 单边 δ=3 | 个 | 4.12 | 3.42 | 14.09
286 | 11000001 | 豪华防盗门 |  | m2 | 0.978 | 760 | 743.36
287 | 11030030 | 甲级钢质防火门 | 综合 含门锁，闭门器 | m2 | 4.912 | 383.62 | 1884.53
288 | 11210090 | 塑钢推拉纱窗扇 |  | m2 | 2 | 51.28 | 102.56
289 | 11250001 | 不锈钢扣板卷帘门 |  | m2 | 5 | 255.97 | 1279.85
290 | 11370010 | 卷帘门电动装置 |  | 套 | 1 | 1500 | 1500
291 | 12390240 | 岗位职责 |  | 个 | 1.01 | 260 | 262.6
292 | 12390240 | 人员去向表 |  | 个 | 1.01 | 480 | 484.8
293 | 12390240 | 宿舍门牌 |  | 个 | 1 | 17 | 17
294 | 13010001 | 调和漆 |  | kg | 3 | 10.49 | 31.47
295 | 13010050 | 汽车专用漆 |  | kg | 0.156 | 15 | 2.34
296 | 13010070 | 醇酸清漆 |  | kg | 5.536 | 6.68 | 36.98
297 | 13010160 | 酚醛调和漆 |  | kg | 0.119 | 6.41 | 0.76
298 | 13010330 | 聚酯清漆 |  | kg | 4.388 | 46 | 201.84
299 | 13010330 | 聚酯清漆 |  | kg | 0.088 | 46 | 4.03
300 | 13010370 | 沥青清漆 |  | kg | 0.02 | 6.44 | 0.13
301 | 13010390 | 煤焦沥青漆 | L01-17 | kg | 3.113 | 6.79 | 21.14
302 | 13010620 | 聚酯底漆 |  | kg | 5.147 | 45 | 231.61
303 | 13010620 | 聚酯底漆 |  | kg | 0.103 | 45 | 4.64
304 | 13010670 | 内墙用乳胶漆底漆 |  | kg | 16.268 | 14.3 | 232.63
305 | 13010670 | 内墙用乳胶漆底漆 |  | kg | 42.413 | 25 | 1060.33
306 | 13030480 | 腻子粉 |  | kg | 277.603 | 2.7 | 749.53
307 | 14030060 | 汽油 | 92# | kg | 3.323 | 8.66 | 28.78
308 | 14030060 | 汽油 | 92# | kg | 4 | 8.66 | 34.64
309 | 14050060 | 油漆溶剂油 |  | kg | 4.769 | 5.8 | 27.66
人工、材料设备、机械汇总表
工程名称：泉州高速公路收费站房建设施完善工程 | [5 empty] | 第9页 共17页
序号 | 工料机编码 | 工料机名称 | 规格、型号等特殊要求 | 单位 | 数量 | 单价 | 合价
310 | 14070001 | 白铅油 |  | kg | 0.08 | 5.43 | 0.43
311 | 14070130 | 机油 | 综合 | kg | 1.488 | 5.33 | 7.93
312 | 14070240 | 清油 |  | kg | 1.389 | 11.59 | 16.09
313 | 14070290 | 熟桐油 |  | kg | 0.033 | 8.63 | 0.28
314 | 14090010 | 电力复合酯 | 综合 | kg | 0.258 | 21.47 | 5.54
315 | 14090040 | 黄油 | 钙基脂 | kg | 0.45 | 4.67 | 2.1
316 | 14230170 | 银粉 |  | kg | 0.34 | 545.3 | 185.51
317 | 14230280 | 漂白粉 |  | kg | 0.092 | 1.27 | 0.12
318 | 14330001 | 丙酮 |  | kg | 2.595 | 4.72 | 12.25
319 | 14330190 | 硬脂酸 | 一级 | ㎏ | 0.129 | 7.13 | 0.92
320 | 14350080 | 醇酸漆稀释剂 |  | kg | 0.632 | 6.44 | 4.07
321 | 14350320 | 聚氨酯固化剂 |  | kg | 4.871 | 13.06 | 63.62
322 | 14350570 | 脱模剂 |  | kg | 0.062 | 2.05 | 0.13
323 | 14410760 | 粘合剂 | 507 | kg | 0.23 | 7.3 | 1.68
324 | 14410760 | 粘合剂 | 507 | kg | 0.07 | 7.3 | 0.51
325 | 14410820 | 厌氧胶 | 325# 200G | 瓶 | 0.32 | 32.96 | 10.55
326 | 14410920 | 硅酮结构胶 | 双组分 | L | 0.082 | 24.44 | 2
327 | 14410970 | 粉状型建筑胶粘剂 |  | kg | 138.6 | 0.36 | 49.9
328 | 15010050 | 石棉板 |  | kg | 0.375 | 2.75 | 1.03
329 | 15010420 | 石棉橡胶板 | 低压 δ0.8-6 | kg | 0.198 | 4.45 | 0.88
330 | 15050010 | 矿棉板 | 1200×600×9 | m2 | 21 | 11.54 | 242.34
331 | 17010010 | 钢管 |  | kg | 102.8 | 3 | 308.4
332 | 17010430 | 焊接钢管 | DN20 | m | 0.263 | 6.5 | 1.71
333 | 17070030 | 无缝钢管 | Φ22×2 | m | 0.04 | 2.55 | 0.1
334 | 17090001 | 方钢管 | 25×25×2.5 | kg | 3.696 | 3.74 | 13.82
335 | 17190020 | 金属软管 | DN15 | m | 1.236 | 0.98 | 1.21
336 | 17252610 | PPR塑料给水管 | Φ20 | m | 10.16 | 2.8 | 28.45
337 | 17252610 | 聚乙烯(PE)给水管 | Φ20 | m | 10.16 | 4.45 | 45.21
338 | 17253150 | UPVC塑料排水管 | Φ110 | m | 19 | 16.05 | 304.95
339 | 17253150 | 聚氯乙烯塑料雨水管 | Φ110 | m | 19.88 | 17.98 | 357.4
340 | 17270250 | 橡胶软管 | DN20 | m | 0.12 | 9.43 | 1.13
341 | 17310780 | 输水软管 | Φ25 | m | 0.08 | 2.55 | 0.2
342 | 18013820 | 黑玛钢弯头 | DN15 | 个 | 2.02 | 1.44 | 2.91
343 | 18037100 | 固定卡子 | Φ90 | 个 | 14.504 | 1.83 | 26.54
344 | 18091590 | 室内塑料给水管热熔管件 | Φ20 | 个 | 30.4 | 0.78 | 23.71
345 | 18091600 | 室内塑料给水管热熔管件 | Φ25 | 个 | 24.5 | 1.12 | 27.44
346 | 18091610 | 室内塑料给水管热熔管件 | Φ32 | 个 | 21.62 | 2.13 | 46.05
347 | 18091620 | 室内塑料给水管热熔管件 | Φ40 | 个 | 8.87 | 4.68 | 41.51
348 | 18091630 | 室内塑料给水管热熔管件 | Φ50 | 个 | 7.42 | 6.5 | 48.23
349 | 18091640 | 室内塑料给水管热熔管件 | Φ63 | 个 | 13.18 | 17.77 | 234.26
人工、材料设备、机械汇总表
工程名称：泉州高速公路收费站房建设施完善工程 | [5 empty] | 第10页 共17页
序号 | 工料机编码 | 工料机名称 | 规格、型号等特殊要求 | 单位 | 数量 | 单价 | 合价
350 | 18091870 | 室内塑料排水管粘接管件 | Φ50 | 个 | 13.8 | 2.15 | 29.67
351 | 18091880 | 室内塑料排水管粘接管件 | Φ75 | 个 | 17.7 | 3.45 | 61.07
352 | 18091890 | 室内塑料排水管粘接管件 | Φ110 | 个 | 23.12 | 6.6 | 152.59
353 | 18092060 | 室内塑料雨水管粘接管件 | Φ110 | 个 | 18.72 | 6.6 | 123.55
354 | 18151790 | 黑玛钢六角内接头 | DN40 | 个 | 1.616 | 2.7 | 4.36
355 | 18151800 | 黑玛钢六角内接头 | DN50 | 个 | 1.616 | 4.1 | 6.63
356 | 18210600 | 法兰式金属软管 | DN50 | 个 | 2 | 68 | 136
357 | 18250020 | 成品管卡 |  | 套 | 194.095 | 0.72 | 139.75
358 | 18251070 | 黑玛钢管箍 | DN15 | 个 | 2.02 | 0.51 | 1.03
359 | 19002300 | 截止阀 | DN15 | 个 | 2.02 | 17.91 | 36.18
360 | 19002310 | 螺纹阀门 | DN20 | 个 | 0.077 | 20.24 | 1.56
361 | 19002310 | 截止阀 | DN20 | 个 | 2.02 | 20.24 | 40.88
362 | 19002330 | 截止阀 | DN32 | 个 | 2.02 | 42.82 | 86.5
363 | 19002340 | 截止阀 | DN40 | 个 | 2.02 | 67.74 | 136.83
364 | 19002350 | 截止阀 | DN50 | 个 | 2.02 | 85.64 | 172.99
365 | 19270001 | 减压阀 | DN100 | 个 | 0.04 | 1384.44 | 55.38
366 | 19380010 | 塑料阀门 | DN15 | 个 | 2.02 | 5.1 | 10.3
367 | 19380030 | 塑料阀门 | DN25 | 个 | 2.02 | 6.35 | 12.83
368 | 19380040 | 塑料阀门 | DN32 | 个 | 2.02 | 7.42 | 14.99
369 | 19380070 | 塑料阀门 | DN50 | 个 | 4.04 | 15.48 | 62.54
370 | 21090001 | 洗脸盆 |  | 个 | 3.03 | 150 | 454.5
371 | 21150010 | 蹲式大便器安装(瓷低水箱) |  | 套 | 1.01 | 150 | 151.5
372 | 21170010 | 立式小便器 |  | 套 | 1.01 | 180 | 181.8
373 | 21170010 | 感应式冲水器(带配件) |  | 套 | 1.01 | 2500 | 2525
374 | 21310080 | 洗脸盆托架 |  | 副 | 3.03 | 6.84 | 20.73
375 | 21310140 | 低水箱座式大便器 |  | 套 | 1.01 | 500 | 505
376 | 22110090 | 自动排气阀 | DN15 | 个 | 2 | 39.95 | 79.9
377 | 23130001 | 水流指示器 | DN50 | 个 | 2 | 42.74 | 85.48
378 | 23210001 | 喷灌喷头 埋藏旋转、散射喷头 |  | 个 | 50 | 10 | 500
379 | 24110140 | 压力表 | 带弯带阀 25MPa | 套 | 0.08 | 111.11 | 8.89
380 | 24110190 | 弹簧压力表 | Y-100 0-1.6MPa | 块 | 0.119 | 89.74 | 10.68
381 | 24590010 | 仪表接头 |  | 套 | 2 | 29.91 | 59.82
382 | 24590040 | 压力表弯管 | DN15 | 个 | 0.12 | 21.37 | 2.56
383 | 24690010 | 压力仪表 压力表、表弯及表阀 |  | 套 | 2 | 30 | 60
384 | 25000020 | 双头应急灯 |  | 套 | 4.04 | 80 | 323.2
385 | 25000020 | T5灯管 |  | 套 | 12.12 | 35 | 424.2
386 | 26050260 | 单控三联开关 |  | 个 | 2.04 | 13.26 | 27.05
387 | 26050260 | 单联单控开关 |  | 个 | 25.5 | 7.23 | 184.37
人工、材料设备、机械汇总表
工程名称：泉州高速公路收费站房建设施完善工程 | [5 empty] | 第11页 共17页
序号 | 工料机编码 | 工料机名称 | 规格、型号等特殊要求 | 单位 | 数量 | 单价 | 合价
388 | 26050260 | 双联单控开关 |  | 个 | 15.3 | 10.14 | 155.14
389 | 26410001 | 单出口网络插座 |  | 个 | 20.2 | 13.42 | 271.08
390 | 26410370 | 普通插座10A |  | 套 | 8.16 | 9.62 | 78.5
391 | 26410370 | 空调插座16A |  | 套 | 2.04 | 12.09 | 24.66
392 | 26410370 | 二加三安全插座 10A |  | 套 | 10.2 | 4.96 | 50.59
393 | 27060040 | 角钢接地极 | 50×5 2.5m | 根 | 1.05 | 55.56 | 58.34
394 | 27170180 | 电气绝缘胶带 | 18mm×10m×0.13mm | 卷 | 2.315 | 4.27 | 9.89
395 | 27170180 | 电气绝缘胶带 | 18mm×10m×0.13mm | 卷 | 2.1 | 4.27 | 8.97
396 | 28000010 | 绝缘电线 | BV-4 | m | 330 | 2.53 | 834.9
397 | 28000010 | 绝缘电线 | BV-2.5 | m | 580 | 1.54 | 893.2
398 | 28000010 | 绝缘电线 | BV-2.5 | m | 17.4 | 1.53 | 26.62
399 | 28000010 | 绝缘电线 | BV-4 | m | 16.5 | 2.09 | 34.49
400 | 28010390 | 镀锡裸铜软绞线 | TJRX 16MM2 | kg | 1.44 | 51.28 | 73.84
401 | 28031940 | 铜芯聚氯乙烯绝缘电线 | BV-2.5 | m | 64.12 | 1.39 | 89.13
402 | 29060930 | PC25 |  | m | 31.8 | 2.09 | 66.46
403 | 29060930 | PC20 |  | m | 21.2 | 1.38 | 29.26
404 | 29060930 | PC16 |  | m | 21.2 | 1.04 | 22.05
405 | 29060960 | 可挠金属套管护口 | BP-15 | 个 | 4.74 | 0.56 | 2.65
406 | 29061070 | 可挠金属套管接头 | KS-15 | 个 | 5.04 | 2.19 | 11.04
407 | 29061170 | 可挠金属套管卡子 | SP-15 | 个 | 67.98 | 0.44 | 29.91
408 | 29061380 | 难燃塑料管接头 | 15 | 个 | 5.16 | 0.21 | 1.08
409 | 29061390 | 难燃塑料管接头 | 20 | 个 | 5.16 | 0.37 | 1.91
410 | 29061390 | 难燃塑料管接头 | 20 | 个 | 52.14 | 0.37 | 19.29
411 | 29061400 | 难燃塑料管接头 | 25 | 个 | 7.74 | 0.56 | 4.33
412 | 29061470 | 难燃塑料管卡子 | 20 | 个 | 252 | 0.17 | 42.84
413 | 29061540 | 难燃塑料管三通 | 20 | 个 | 4.8 | 0.18 | 0.86
414 | 29061610 | 难燃塑料管伸缩接头 | 20 | 个 | 3.15 | 3.93 | 12.38
415 | 29061680 | 难燃塑料管弯头 | 20 | 个 | 3.15 | 0.15 | 0.47
416 | 29061950 | 塑料管塑料护口 | 20 | 个 | 286 | 2.14 | 612.04
417 | 29250020 | 镀锌电缆吊挂 | 3.0×50 | 套 | 6.579 | 29.91 | 196.78
418 | 29250090 | 镀锌电缆卡子 | 2×35 | 套 | 30.186 | 3.12 | 94.18
419 | 29250130 | 接地卡子 | 综合 | 个 | 9.9 | 1.74 | 17.23
420 | 29270150 | 固定卡子 | 1.5×32 | 个 | 2 | 0.41 | 0.82
421 | 32070001 | 马尼拉草 |  | m2 | 4.4 | 6 | 26.4
422 | 32070001 | 马尼拉草 |  | m2 | 55 | 6 | 330
423 | 32270001 | 肥料 |  | kg | 140 | 1.28 | 179.2
424 | 33010040 | 吊杆 |  | kg | 11.865 | 4.79 | 56.83
425 | 33010040 | 吊杆 |  | kg | 16.32 | 4.79 | 78.17
426 | 33010180 | 镀锌圆钢吊杆(带4个螺母4个垫圈) | φ8 | 根 | 4.2 | 5.13 | 21.55
人工、材料设备、机械汇总表
工程名称：泉州高速公路收费站房建设施完善工程 | [5 empty] | 第12页 共17页
序号 | 工料机编码 | 工料机名称 | 规格、型号等特殊要求 | 单位 | 数量 | 单价 | 合价
427 | 33010330 | 钢柱 |  | t | 0.2
428 | 33010380 | 钢屋架 |  | t | 0.2
429 | 33010870 | 不锈钢晾衣架(手拉) | 三杆 长2000mm | 套 | 1.01 | 64.1 | 64.74
430 | 33010870 | 不锈钢晾衣架(手拉) | 三杆 长2500mm | 套 | 1.01 | 80 | 80.8
431 | 33050060 | 铸铁爬梯 |  | kg | 12.726 | 2.67 | 33.98
432 | 33050130 | 87型雨水斗 | DN100 | 套 | 1 | 37.6 | 37.6
433 | 35270010 | 台秤 |  | 个 | 0.02 | 384.62 | 7.69
434 | 36010260 | 铸铁井盖井座 |  | 套 | 1.01 | 350 | 353.5
435 | 36010280 | 铸铁雨水井箅 |  | 套 | 5.05 | 196.58 | 992.73
436 | 49010020 | 校验材料费 |  | 元 | 0.52 | 1 | 0.52
437 | 49010030 | 其他材料费 |  | % | 211.66 | 1 | 211.66
438 | 49010040 | 其他材料费 |  | 元 | 2780.073 | 1 | 2780.07
439 | 49010320 | 小五金费用 |  | 元 | 241.469 | 1 | 241.47
440 | 49011001 | 百叶窗帘 |  | 元 | 55 | 110 | 6050
441 | 49011002 | 金刚取孔 |  | 个 | 1 | 30 | 30
442 | 49011005 | 陶瓷地面砖 | 300*300 | m2 | 10.3 | 37.22 | 383.37
443 | 49011005 | 陶瓷地面砖 | 600*600 | m2 | 20.8 | 60 | 1248
444 | 49011005 | 陶瓷地面砖 | 800*800 | m2 | 20.8 | 65 | 1352
445 | 49011006 | 六角凉亭 |  | 座 | 1 | 15000 | 15000
446 | 49011007 | 防腐木葡萄架 |  | m2 | 20 | 260 | 5200
447 | 49011008 | 大理石板材洗衣池 |  | m | 1 | 400 | 400
448 | 49011009 | 铸铁格栅盖板 |  | m2 | 0.5 | 80 | 40
449 | 49011010 | φ76不锈钢支柱 |  | m | 1.6 | 180 | 288
450 | 49011011 | 户外不干胶 |  | m2 | 1.5 | 100 | 150
451 | 80010340 | 干硬性水泥砂浆 | 1:3 | m3 | 0.255 | 290.6 | 74.1
452 | 80010460 | 现拌抹灰砂浆 | 1:1 M55(42.5) 砂子4.75mm 稠度50~70mm | m3 | 0.02 | 646.18 | 12.92
453 | 80010480 | 现拌抹灰砂浆 | 1:2 M45(42.5) 砂子4.75mm 稠度50~70mm | m3 | 2.431 | 377.84 | 918.52
454 | 80010490 | 现拌抹灰砂浆 | 1:2.5 M40(42.5) 砂子4.75mm 稠度50~70mm | m3 | 0.318 | 330.89 | 105.22
455 | 80010490 | 现拌抹灰砂浆 | 1:2.5 M40(42.5) 砂子4.75mm 稠度50~70mm | m3 | 0.109 | 330.89 | 36.13
456 | 80010500 | 现拌抹灰砂浆 | 1:3 M30(42.5) 砂子4.75mm 稠度50~70mm | m3 | 2.55 | 290.57 | 741.07
457 | 80010500 | 现拌抹灰砂浆 | 1:3 M30(42.5) 砂子4.75mm 稠度50~70mm | m3 | 0.882 | 290.57 | 256.28
458 | 80050150 | 现拌混合砂浆 | M5(42.5) | m3 | 0.416 | 154.35 | 64.15
459 | 80050170 | 现拌混合砂浆 | M10(42.5) | m3 | 0.141 | 172.18 | 24.2
460 | 80110110 | 素水泥浆 |  | m3 | 0.189 | 673.65 | 127.49
461 | 80210345 | 现拌普通混凝土 | C15(42.5) 碎石31.5mm 塌落度10-30mm | m3 | 8.511 | 223.65 | 1903.59
人工、材料设备、机械汇总表
工程名称：泉州高速公路收费站房建设施完善工程 | [5 empty] | 第13页 共17页
序号 | 工料机编码 | 工料机名称 | 规格、型号等特殊要求 | 单位 | 数量 | 单价 | 合价
462 | 80210355 | 现拌普通混凝土 | C25(42.5) 碎石31.5mm 塌落度10-30mm | m3 | 5.05 | 252.16 | 1273.43
463 | 80213230 | 现拌普通混凝土 | C15(42.5) 碎石25mm 塌落度30-50mm | m3 | 0.2 | 233.84 | 46.77
464 | 80213580 | 预拌非泵送普通混凝土 | C25(42.5) 碎石31.5mm 塌落度120-160mm | m3 | 4.06 | 357.28 | 1450.56
465 | 80216140 | 预拌混凝土 | C10 | m3 | 0.305 | 217.95 | 66.37
466 | 25000020 | 吊式艺术装饰灯具 | D910*H460mm 8L | 套 | 2.02 | 5500 | 11110
467 | 25000020 | 深型罩灯安装(吊管式) | D260*H270mm 7W | 套 | 12.12 | 390 | 4726.8
468 | 25000020 | 嵌入式LED荧光灯具 | D1170*W300*H580mm 48W | 套 | 2.02 | 720 | 1454.4
469 | 25000020 | LED光源灯泡 |  | 套 | 26.26 | 47 | 1234.22
470 | 25000020 | LED 灯带 |  | m | 6 | 10 | 60
471 | 25000020 | 500mm LED吸顶灯 32W |  | 套 | 6.06 | 150 | 909
472 | 25000020 | LED灯 600*600 |  | 套 | 2.02 | 170 | 343.4
473 | 25000020 | 更换灯源 |  | 套 | 30.3 | 25 | 757.5
474 | 25000020 | 荧光灯具安装 成套型 吸顶式 单管 |  | 套 | 10.1 | 45 | 454.5
475 | 25000020 | 荧光灯具安装 成套型 吸顶式 双管 |  | 套 | 10.1 | 80 | 808
476 | 25000020 | 庭院灯 H=3.2M LED 30W IP65 暖白色 |  | 套 | 1.01 | 1000 | 1010
477 | 25000020 | LED 投光灯(LED AC220 68W 绿色 窄光) |  | 套 | 1.01 | 600 | 606
478 | 25000020 | LED洗墙灯 LED AC220 24W 黄色 1000MM |  | 套 | 1.01 | 265 | 267.65
479 | 25000020 | LED 投光灯(LED AC220 68W 绿色 窄光) |  | 套 | 1.01 | 729 | 736.29
480 | 25000020 | LED线条灯 LED DC24 10W 黄色 1000MM |  | 套 | 1.01 | 185 | 186.85
481 | 26050260 | 单控单联开关 |  | 个 | 4.08 | 6.86 | 27.99
482 | 26050260 | 单控双联开关 |  | 个 | 4.08 | 9.63 | 39.29
483 | 28031940 | 铜芯聚氯乙烯绝缘电线 | BV-2.5 | m | 40.368 | 1.54 | 62.17
484 | 28031940 | 铜芯聚氯乙烯绝缘电线 | BV-2.5 | m | 59.244 | 1.54 | 91.24
485 | 28031960 | 铜芯聚氯乙烯绝缘电线 | BV-4 | m | 1.832 | 2.29 | 4.2
486 | 28031970 | 铜芯聚氯乙烯绝缘电线 | BV-6 | m | 3.05 | 3.39 | 10.34
487 | 28031970 | 铜芯聚氯乙烯绝缘电线 | BV-6 | m | 0.61 | 3.83 | 2.34
488 | 28032060 | 铜芯聚氯乙烯绝缘软电线 | BVR-4 | m | 1.2 | 2.61 | 3.13
489 | 28110020 | 铜芯聚氯乙烯绝缘聚氯乙烯护套电力电缆 | YJV-3*4 | m | 20.2 | 7.48 | 151.1
490 | 28110020 | 铜芯聚氯乙烯绝缘聚氯乙烯护套电力电缆 | YJV-3*6 | m | 20.2 | 10.7 | 216.14
491 | 28110020 | 铜芯聚氯乙烯绝缘聚氯乙烯护套电力电缆 | YJV-4*6 | m | 20.2 | 14.06 | 284.01
人工、材料设备、机械汇总表
工程名称：泉州高速公路收费站房建设施完善工程 | [5 empty] | 第14页 共17页
序号 | 工料机编码 | 工料机名称 | 规格、型号等特殊要求 | 单位 | 数量 | 单价 | 合价
492 | 28110020 | 铜芯聚氯乙烯绝缘聚氯乙烯护套电力电缆 | YJV-3*10 | m | 20.2 | 18.88 | 381.38
493 | 28110020 | 铜芯聚氯乙烯绝缘聚氯乙烯护套电力电缆 | YJV-5*10 | m | 20.2 | 26.28 | 530.86
494 | 28110020 | 铜芯聚氯乙烯绝缘聚氯乙烯护套电力电缆 | YJV-3*2.5 | m | 20.2 | 5.1 | 103.02
495 | 28270120 | 双绞线缆 | 5eUTP4 | m | 10.248 | 1.91 | 19.57
496 | 29060430 | 金属软管敷设 | DN20 | m | 32.4 | 1.56 | 50.67
497 | 29060930 | PCV20 |  | m | 243.8 | 1.38 | 336.44
498 | 29061950 | 塑料管塑料护口 | 20 | 个 | 96.25 | 2.14 | 205.98
499 | 29061960 | 塑料管塑料护口 | 25 | 个 | 30.8 | 2.44 | 75.15
500 | 29061960 | 塑料管塑料护口 | 25 | 个 | 10.45 | 2.44 | 25.5
501 | 29061970 | 塑料管塑料护口 | 32 | 个 | 3.08 | 2.67 | 8.22
502 | 29061970 | 塑料管塑料护口 | 32 | 个 | 1.045 | 2.67 | 2.79
503 | 29090180 | 铜接线端子 | 20A | 个 | 62.524 | 0.15 | 9.38
504 | 29090180 | 铜接线端子 | 20A | 个 | 62.93 | 0.15 | 9.44
505 | 29090310 | 铜接线端子 | DT-16 | 个 | 44.32 | 1.52 | 67.37
506 | 29090510 | 塑料接线柱 | 双线 | 个 | 4.944 | 1.71 | 8.45
507 | 29090510 | 塑料接线柱 | 双线 | 个 | 1.03 | 1.71 | 1.76
508 | 29110110 | 接线盒 |  | 个 | 20.4 | 1.5 | 30.6
509 | 29110200 | 难燃型聚氯乙烯灯头盒 |  | 个 | 35.7 | 1.71 | 61.05
510 | 29110200 | 难燃型聚氯乙烯灯头盒 |  | 个 | 122.4 | 1.71 | 209.3
511 | 29110210 | 难燃型聚氯乙烯开关盒 |  | 个 | 15.3 | 1.71 | 26.16
512 | 29110210 | 难燃型聚氯乙烯开关盒 |  | 个 | 20.4 | 1.71 | 34.88
513 | 34050010 | 草板纸 | 80# | 张 | 0.113 | 0.85 | 0.1
514 | 34070040 | 塑料手套 | ST型 | 个 | 10.5 | 6.41 | 67.31
515 | 34110030 | 电 |  | kW·h | 16.108 | 0.7 | 11.28
516 | 34110030 | 电 |  | kW·h | 9.465 | 0.7 | 6.63
517 | 34110080 | 水 |  | m3 | 36.834 | 2.5 | 92.08
518 | 34110080 | 水 |  | m3 | 0.647 | 2.5 | 1.62
519 | 34130001 | 标志牌 |  | 个 | 2 | 1.29 | 2.58
520 | 34130010 | 标志牌 | 塑料扁形 | 个 | 7.74 | 0.85 | 6.58
521 | 34130020 | 位号牌 |  | 个 | 2 | 0.43 | 0.86
522 | 35010001 | 钢模板 |  | kg | 0.271 | 4.82 | 1.31
523 | 35010020 | 组合钢模板 |  | kg | 0.26 | 4.15 | 1.08
524 | 35010140 | 胶合板 | 18厚、一级、酚醛 | m2 | 2.549 | 36.21 | 92.29
525 | 35020001 | 钢模支撑 |  | kg | 0.228 | 3.97 | 0.9
526 | 35020030 | 木支撑 |  | m3 | 0.001 | 1538.46 | 1.99
527 | 35090220 | 道木 |  | m3 | 0.04 | 2198.97 | 87.96
528 | 49011012 | 3*3米 冲孔发光字 |  | m2 | 1 | 400 | 400
529 | 49011013 | 不锈钢便民箱 |  | 个 | 1 | 850 | 850
人工、材料设备、机械汇总表
工程名称：泉州高速公路收费站房建设施完善工程 | [5 empty] | 第15页 共17页
序号 | 工料机编码 | 工料机名称 | 规格、型号等特殊要求 | 单位 | 数量 | 单价 | 合价
530 | 49011014 | 仿琉璃树脂瓦 |  | m2 | 10 | 100 | 1000
531 | 49011015 | 屋面钢丝网烤漆 |  | m2 | 10 | 40 | 400
532 | 49011016 | 石靠背椅 |  | 个 | 3 | 1343 | 4029
533 | 49011017 | 篮球架 |  | 个 | 1 | 3300 | 3300
534 | 50350010 | 300*300换气扇 |  | 台 | 10 | 157.25 | 1572.5
535 | 80010020 | 水泥砂浆 | 1:2(32.5) | m3 | 0.415 | 425.25 | 176.41
536 | 80010040 | 水泥砂浆 | 1:3(32.5) | m3 | 0.034 | 377.07 | 12.99
537 | 80010210 | 砌筑水泥砂浆 | M7.5(42.5) | m3 | 0.343 | 254.52 | 87.28
538 | 80010220 | 砌筑水泥砂浆 | M10(42.5) | m3 | 0.138 | 273.96 | 37.81
539 | 80216145 | 预拌混凝土 | C15 | m3 | 0.183 | 239.32 | 43.72
540 | 80216155 | 预拌混凝土 | C25 | m3 | 0.365 | 277.78 | 101.5
541 | 80350001 | 水泥稳定粒料 | 碎石 | m3 | 3.045 | 222.22 | 676.66
三 |  | 设备
1 | 33110240 | 过滤定制沉水箱 |  | 个 | 1 | 1350 | 1350
2 | 79011003 | 加压泵(750W)阳光品牌 |  | 台 | 1 | 1000 | 1000
3 | 79011004 | 潜水泵安装 电机功率（3KW以内） |  | 台 | 1 | 2400 | 2400
4 | 79011005 | 潜水泵安装 电机功率（1.5KW以内） |  | 台 | 1 | 1500 | 1500
5 | 79011006 | 混合水蓄水装置泵 |  | 台 | 1 | 2600 | 2600
6 | 79011007 | 扬程200米加压泵 |  | 台 | 1 | 2800 | 2800
7 | 79011008 | 不锈钢水箱 容积(5m3) |  | 台 | 1 | 6000 | 6000
四 |  | 施工机具
1 | 98050050 | 真有效值万用表 | 工业用 | 台班 | 0.01 | 6.03 | 0.06
2 | 98070040 | 标准压力发生器 | 2656 | 台班 | 0.008 | 14.05 | 0.11
3 | 98110100 | 高压绝缘电阻测试仪 |  | 台班 | 0.181 | 39.84 | 7.2
4 | 98170020 | 对讲机 |  | 台班 | 0.049 | 5.51 | 0.27
5 | 99010020 | 履带式单斗挖掘机 | 液压 斗容量1m3 | 台班 | 0.5 | 1155.09 | 577.55
6 | 99010130 | 轮胎式单斗挖掘机 | 液压 斗容量0.6m3 | 台班 | 0.03 | 542.52 | 16.28
7 | 99050010 | 电动滚筒式混凝土搅拌机 | 出料容量400L | 台班 | 0.01 | 127.45 | 1.24
8 | 99050090 | 双锥反转出料混凝土搅拌机 | 出料容量500L | 台班 | 0.384 | 192.57 | 73.95
9 | 99050210 | 灰浆搅拌机 | 拌筒容量200L | 台班 | 0.053 | 131.55 | 6.91
10 | 99050210 | 灰浆搅拌机 | 拌筒容量200L | 台班 | 1.002 | 131.55 | 131.86
11 | 99050660 | 混凝土磨光机 |  | 台班 | 0.133 | 14.88 | 1.98
12 | 99050670 | 混凝土振动梁 |  | 台班 | 0.133 | 20.61 | 2.75
13 | 99070030 | 履带式推土机 | 功率75kW | 台班 | 0.01 | 767.96 | 7.68
14 | 99070040 | 履带式推土机 | 功率90kW | 台班 | 0.5 | 848.51 | 424.26
15 | 99070280 | 轮胎式装载机 | 斗容量1.5m3 | 台班 | 0.014 | 809.35 | 11.33
16 | 99070520 | 载货汽车 | 装载质量5t | 台班 | 0.186 | 389.64 | 72.55
17 | 99070530 | 载货汽车 | 装载质量6t | 台班 | 0.019 | 409.53 | 7.62
人工、材料设备、机械汇总表
工程名称：泉州高速公路收费站房建设施完善工程 | [5 empty] | 第16页 共17页
序号 | 工料机编码 | 工料机名称 | 规格、型号等特殊要求 | 单位 | 数量 | 单价 | 合价
18 | 99070540 | 载货汽车 | 装载质量8t | 台班 | 0.035 | 472.09 | 16.52
19 | 99070610 | 自卸汽车 | 装载质量4t | 台班 | 1.799 | 454.78 | 818.01
20 | 99070730 | 平板拖车组 | 装载质量20t | 台班 | 0.021 | 957.23 | 20.29
21 | 99070750 | 平板拖车组 | 装载质量40t | 台班 | 1.5 | 1359.62 | 2039.43
22 | 99070870 | 机动翻斗车 | 装载质量1t | 台班 | 0.07 | 151.81 | 10.7
23 | 99070990 | 轨道平车 | 装载质量10t | 台班 | 0.117 | 80.68 | 9.47
24 | 99090300 | 汽车式起重机 | 提升质量5t | 台班 | 0.002 | 339.92 | 0.51
25 | 99090310 | 汽车式起重机 | 提升质量8t | 台班 | 0.118 | 620.24 | 73.37
26 | 99090360 | 汽车式起重机 | 提升质量25t | 台班 | 0.084 | 943.36 | 79.62
27 | 99090400 | 汽车式起重机 | 提升质量40t | 台班 | 0.041 | 1380.94 | 57.17
28 | 99090560 | 门式起重机 | 提升质量10t | 台班 | 0.104 | 339.58 | 35.16
29 | 99090570 | 门式起重机 | 提升质量20t | 台班 | 0.039 | 513.31 | 20.16
30 | 99090640 | 叉式起重机 | 提升质量5t | 台班 | 0.3 | 417.05 | 125.12
31 | 99091160 | 电动卷扬机 | 单筒慢速 牵引力30kN | 台班 | 0.086 | 137.75 | 11.85
32 | 99091600 | 吊装机械 | 综合 | 台班 | 0.286 | 541.52 | 154.87
33 | 99130010 | 平地机 | 功率90kW | 台班 | 0.025 | 668.1 | 16.57
34 | 99130100 | 钢轮内燃压路机 | 工作质量8t | 台班 | 0.015 | 341.1 | 5.12
35 | 99130110 | 钢轮内燃压路机 | 工作质量12t | 台班 | 0.5 | 457.81 | 228.91
36 | 99130120 | 钢轮内燃压路机 | 工作质量15t | 台班 | 0.045 | 553.7 | 24.92
37 | 99130200 | 振动压路机 | 工作质量15t | 台班 | 0.019 | 971.36 | 18.65
38 | 99130220 | 手扶振动压实机 | 工作质量1t | 台班 | 0.003 | 64.39 | 0.22
39 | 99130280 | 电动夯实机 | 夯击能力20～62N.m | 台班 | 0.67 | 27.16 | 18.2
40 | 99130360 | 沥青混凝土摊铺机 | 装载质量8t | 台班 | 0.023 | 1001.81 | 23.44
41 | 99130690 | 真空吸水机 |  | 台班 | 0.1 | 31.79 | 3.18
42 | 99170010 | 钢筋调直机 | 直径40mm | 台班 | 0.02 | 28.86 | 0.58
43 | 99170020 | 钢筋切断机 | 直径40mm | 台班 | 0.035 | 39.14 | 1.35
44 | 99170040 | 钢筋弯曲机 | 直径40mm | 台班 | 0.086 | 23.86 | 2.06
45 | 99190180 | 端部铣床 |  | 台班 | 0.017 | 138.46 | 2.33
46 | 99190300 | 摇臂钻床 | Z3050×16/1 | 台班 | 0.012 | 134.38 | 1.56
47 | 99190310 | 数控平板钻床 | CDMP2012 | 台班 | 0.007 | 306.09 | 2.02
48 | 99190320 | 数控转角带锯床 | SAW1260 | 台班 | 0.007 | 235.6 | 1.55
49 | 99190420 | 剪板机 | 厚度×宽度 40×3100mm | 台班 | 0.019 | 541.2 | 10.51
50 | 99190440 | 型钢剪断机 | 剪断宽度500mm | 台班 | 0.027 | 202.2 | 5.44
51 | 99190770 | 刨边机 | 加工长度12000mm | 台班 | 0.043 | 474.85 | 20.38
52 | 99190800 | 管子切断机 | Φ150 | 台班 | 0.16 | 31.61 | 5.06
53 | 99190860 | 管子切断套丝机 | Φ159 | 台班 | 0.204 | 20.08 | 4.1
54 | 99191040 | 型钢矫正机 | 37.5t | 台班 | 0.027 | 200.73 | 5.4
55 | 99191440 | 液压矫正机 | YJZ-60B | 台班 | 0.016 | 376.84 | 6.13
56 | 99210001 | 木工圆锯机 | 直径500mm | 台班 | 0.063 | 24.13 | 1.52
57 | 99210001 | 木工圆锯机 | 直径500mm | 台班 | 3.175 | 24.13 | 76.62
人工、材料设备、机械汇总表
工程名称：泉州高速公路收费站房建设施完善工程 | [5 empty] | 第17页 共17页
序号 | 工料机编码 | 工料机名称 | 规格、型号等特殊要求 | 单位 | 数量 | 单价 | 合价
58 | 99210060 | 木工单面压刨床 | 刨削宽度 600mm | 台班 | 2.4 | 30.61 | 73.46
59 | 99230050 | 砂轮切割机 | Φ400 | 台班 | 0.032 | 5.46 | 0.17
60 | 99230070 | 金刚石磨光机 |  | 台班 | 0.013 | 18.97 | 0.25
61 | 99230110 | 电动打磨机 |  | 台班 | 0.09 | 12.67 | 1.14
62 | 99230140 | 数控切割机 | CNC/GDZ-400 | 台班 | 0.03 | 219.68 | 6.52
63 | 99250001 | 交流弧焊机 | 容量21kVA | 台班 | 0.789 | 54.77 | 43.19
64 | 99250020 | 交流弧焊机 | 容量32kVA | 台班 | 2.603 | 80.3 | 209.01
65 | 99250020 | 交流弧焊机 | 容量32kVA | 台班 | 1.124 | 80.3 | 90.22
66 | 99250110 | 直流弧焊机 | 功率32kW | 台班 | 0.128 | 84.53 | 10.82
67 | 99250150 | 对焊机 | 容量75kVA | 台班 | 0.031 | 103.61 | 3.21
68 | 99250210 | 氩弧焊机 | 电流500A | 台班 | 0.09 | 88.11 | 7.93
69 | 99250240 | 二氧化碳气体保护焊机 | 电流500A | 台班 | 0.489 | 120.44 | 58.84
70 | 99250500 | 埋弧焊接机 |  | 台班 | 0.08 | 279.03 | 22.32
71 | 99250510 | 埋弧气刨机 | ZX5-1000 | 台班 | 0.044 | 111.18 | 4.89
72 | 99250560 | 电焊机 |  | 台班 | 0.298 | 60.84 | 18.13
73 | 99270140 | 焊剂烘干机 | YJJ-A-300 | 台班 | 0.039 | 38.97 | 1.51
74 | 99310030 | 洒水车 | 罐容量4000L | 台班 | 0.193 | 438.85 | 84.79
75 | 99330060 | 风动凿岩机 | 手持式 | 台班 | 1.495 | 11.12 | 16.62
76 | 99330260 | 电动路面破碎机 |  | 台班 | 0.664 | 18.4 | 12.22
77 | 99430160 | 电动空气压缩机 | 排气量0.3m3/min | 台班 | 3.175 | 27.98 | 88.84
78 | 99430170 | 电动空气压缩机 | 排气量0.6m3/min | 台班 | 0.184 | 34.44 | 6.34
79 | 99430180 | 电动空气压缩机 | 排气量1m3/min | 台班 | 0.062 | 47.2 | 2.94
80 | 99430220 | 电动空气压缩机 | 排气量10m3/min | 台班 | 0.094 | 346.39 | 32.44
81 | 99430250 | 电动空气压缩机 | 排气量40m3/min | 台班 | 1 | 694.06 | 694.06
82 | 99430270 | 内燃空气压缩机 | 排气量6m3/min | 台班 | 0.839 | 329.24 | 276.07
83 | 99440010 | 电动单级离心清水泵 | 出口直径Φ100 | 台班 | 0.034 | 31.66 | 1.08
84 | 99440460 | 试压泵 | 压力3MPa | 台班 | 0.106 | 16.45 | 1.74
85 | 99450390 | 开孔机 | DK6-200 | 台班 | 0.014 | 423.13 | 5.92
86 | 99450550 | 其他机械费 |  | 元 | 73.839 | 1 | 73.84
87 | 99450630 | 铭牌打印机 |  | 台班 | 0.024 | 33.38 | 0.8
88 | 99450770 | 恒温箱 |  | 台班 | 0.039 | 59.56 | 2.31
89 | 99450790 | 电焊条烘干箱 | 容积450×350×450 | 台班 | 0.055 | 15.78 | 0.87